## Tatrzańska
WYKAZ MONTAŻOWY OŚWIETLENIA
Lp. | Nr OBW. | URZĄDZENIE | DŁUGOŚĆ CAŁKOWITA |  |  |  |  | INNE |  |  |  | RURY OSŁONOWE | [5 empty] | UZIOMY |  |  |  | SŁUPY |  |  |  |  | OPRAWY |  | OSPRZĘT/INNE | [5 empty] | UWAGI
[18 empty] | w linii |  | na stanowisku
|  |  | kabla YAKXS 4 x 35 | kabla YAKXS 4 x 25 | rowy kablowe 1,0x0,4m | rowy kablowe 1,0x0,6m |  | folia niebieska /n.n. - 0,4 kV/ | piasek | opaski kablowe |  | HDPE 75 | SRS 75 | RHDPEp 110/6,3mm | dwudzielna A75PS | dwudzielna A160PS | DVK 75 | bednarka ocynkowana 30x4mm | ocynkowany pręt uzimiający 3/4 cala(17,2mm) | bednarka ocynkowana 30x4mm | ocynkowany pręt uzimiający 3/4 cala(17,2mm) | fundamento długość 1 m |  | Słup aluminiowy anodowany 7m, zgodny z wytycznymi Inwestora | wysięgnik aluminiowy anodowany o wymiarach 1x0,5m | wysięgnik aluminiowy anodowany o wymiarach 1x1m | LED - moc max. 58W, strumień świetlny oprawy min. 7990 lm |  | obudowa z wyposażeniem | tabliczka słupowa | rura stalowa ocynkowana podwójnie długość 4m ø 660mm grubość 7,1mm | sterownik strumienia świetlnego źródła światła |  | YDYżo 3x2,5
|  |  | m | m | m | m | m | m2 | m3 | szt |  | m | m | m | m | m | m | kg | m | kg | m | szt. | szt. | szt. | szt. | szt. | szt. | szt. | szt. | szt. | szt. | szt. | m3 | m
1 | 2 | 3 | 4 | 5 | 8 | 9 | 10 | 11 | 12 | 13 | 14 | 16 | 17 | 18 | 19 | 20 | 21 | 22 | 23 | 24 | 25 | 26 | 27 | 29 | 32 | 33 | 53 | 61 | 62 | 63 | 64 | 65 | 66 | 69 | 70
Grudziądz - ul. Tatrzańska
1 |  | szafa SO-2 | [17 empty] | 3 | 18 | [7 empty] | 1
|  |  | 30 |  | 22 |  |  | 8.8 | 1.76 | 2.2 |  | 22 | [5 empty] | 6.75
2 | 1 | słup 1/1 | [19 empty] | 1 |  | 1 | 1 |  | 1 |  |  | 1 |  | 1 |  | 10
|  |  | 55 |  | 47 |  |  | 18.8 | 3.76 | 4.7 |  | 33 | 10 |  | 4 |  |  | 13
3 | 1 | słup 2/1 | [19 empty] | 1 |  | 1 | 1 |  | 1 |  |  | 1 |  | 1 |  | 10
|  |  | 42 |  | 34 |  |  | 13.6 | 2.72 | 3.4 |  | 28 | 4 |  | 2 |  |  | 9.75
4 | 1 | słup 3/1 | [19 empty] | 1 |  | 1 | 1 |  | 1 |  |  | 1 |  | 1 |  | 10
|  |  | 45 |  | 37 |  |  | 14.8 | 2.96 | 3.7 |  | 15 | 18 |  | 4 |  |  | 10.5
5 | 1 | słup 4/1 | [19 empty] | 1 |  | 1 | 1 |  | 1 |  |  | 1 |  | 1 |  | 10
|  |  | 47 |  | 39 |  |  | 15.6 | 3.12 | 3.9 |  | 31 | 4 |  | 4 |  |  | 11
6 | 1 | słup 5/1 | [19 empty] | 1 |  | 1 | 1 |  | 1 |  |  | 1 |  | 1 |  | 10
|  |  | 49 |  | 41 |  |  | 16.4 | 3.28 | 4.1 |  | 23 | 14 |  | 4 |  |  | 11.5
7 | 1 | słup 6/1 | [19 empty] | 1 |  | 1 | 1 |  | 1 |  |  | 1 |  | 1 |  | 10
|  |  | 48 |  | 40 |  |  | 16 | 3.2 | 4 |  | 32 | 6 |  | 2 |  |  | 11.25
8 | 1 | słup 7/1 | [19 empty] | 1 |  | 1 | 1 |  | 1 |  |  | 1 |  | 1 |  | 10
|  |  | 57 |  | 49 |  |  | 19.6 | 3.92 | 4.9 |  | 23 | 14 |  | 2 |  | 10 | 13.5
9 | 1 | słup 8/1 | [19 empty] | 1 |  | 1 | 1 |  | 1 |  |  | 1 |  | 1 |  | 10
10 | 1 | słup 5/1
|  |  | 44 |  | 36 |  |  | 14.4 | 2.88 | 3.6 |  | 16 | 18 |  | 2 |  |  | 10.25
11 | 1 | słup 5.1/1 | [19 empty] | 1 |  | 1 | 1 |  | 1 |  |  | 1 |  | 1 |  | 10
|  |  | 48 |  | 40 |  |  | 16 | 3.2 | 4 |  | 40 | [5 empty] | 11.25
12 | 1 | słup 5.2/1 | [19 empty] | 1 |  | 1 | 1 |  | 1 |  |  | 1 |  | 1 |  | 10
13 |  | szafa SO-2
|  |  | 26 |  | 18 |  |  | 7.2 | 1.44 | 1.8 |  | 18 | [5 empty] | 5.75
14 | 2 | słup 1/2 | [19 empty] | 1 |  | 1 | 1 |  | 1 |  |  | 1 |  | 1 |  | 10
|  |  | 59 |  | 51 |  |  | 20.4 | 4.08 | 5.1 |  | 25 | 26 |  |  |  |  | 14
15 | 2 | słup 2/2 | [19 empty] | 1 |  | 1 | 1 |  | 1 |  |  | 1 |  | 1 |  | 10
|  |  | 42 |  | 34 |  |  | 13.6 | 2.72 | 3.4 |  | 16 | 16 |  | 2 |  |  | 9.75
16 | 2 | słup 3/2 | [19 empty] | 1 |  | 1 | 1 |  | 1 |  |  | 1 |  | 1 |  | 10
|  |  | 49 |  | 41 |  |  | 16.4 | 3.28 | 4.1 |  | 27 | 12 |  | 2 |  |  | 11.5
17 | 2 | słup 4/2 | [19 empty] | 1 |  | 1 | 1 |  | 1 |  |  | 1 |  | 1 |  | 10
|  |  | 46 |  | 38 |  |  | 15.2 | 3.04 | 3.8 |  | 28 | 8 |  | 2 |  |  | 10.75
18 | 2 | słup 5/2 | [19 empty] | 1 |  | 1 | 1 |  | 1 |  |  | 1 |  | 1 |  | 10
19 |  | szafa SO-2
|  |  | 105 |  | 97 |  |  | 38.8 | 7.76 | 9.7 |  | 67 |  |  | 8 | 22 |  | 25.5
20 | 3 | słup 1/3 | [19 empty] | 1 |  | 1 |  | 1 | 1 |  |  | 1 |  | 1 |  | 10
21 |  | szafa P1/LZV/LZR/F (WLZ)
|  |  | 118 |  | 112 |  |  | 44.8 | 8.96 | 11.2 |  | 98 | 14 |  |  |  |  | 28.75
22 |  | szafa SO-2
razem | [19 empty] | 3 | 18 | 16 | 0 | 16 | 15 | 1 | 16 | 0 | 1 | 16 | 0 | 16 | 0 | 160
|  |  | 910 | 0 | 776 | 0 | 0 | 310.4 | 62.08 | 77.6 | 0 | 542 | 164 | 0 | 38 | 22 | 10 | 214.75 | 0