## Wykaz sprzętu
Nr sprawy: IZP.272.1.2021
Zakup i dostawa nagrzewnic elektrycznych, ozonatorów, steryliztora pomieszczeń.
lp | Nazwa handlowa lub równoważny | Opis przedmiotu zamówienia - artykuł, rodzaj, cechy i wymagane parametry | ilość | j.m. | wartość netto | stawka VAT | wartość brutto
1 | Nagrzewnica elektryczna (15 kW) | Nagrzewnica powietrza elektryczna przenośna o maks. mocy grzewczej nie mniejszej niż 15 kW. Urządzenie do ogrzewania m.in. obiektów gospodarczych, warsztatów, sklepów i magazynów. Posiada min 3 - stopniową regulację mocy grzania, wbudowany termostat, zabezpieczenie przed przegrzaniem, metalową obudowę z izolowanymi uchwytami do przenoszenia. Inne parametry Moc grzewcza (przy wart.15 kW) 0/ 7500W / 15000W Masa całkowita [kg] max 17 Termostat: tak Przepływ powietrza do wewnątrz pomieszczenia ok. 1300 m3/h Współczynnik ochrony IP44 Zasilanie trójfazowe 3 x 400V/50Hz Okres gwarancji min 36 miesięcy. W zestawie przewód zasilania. Przykładowy produkt spełniający powyższe parametry Nagrzewnica elektryczna Inelco HEATER 15 kW lub równoważny. | 2 | szt
2 | Nagrzewnica elektryczna (2 kW) | Nagrzewnica elektryczna przeznaczona do ogrzewania pomieszczeń. Posiada wyłącznik lato-zima służący do wentylacji. Silnik nagrzewnicy posiada wyłącznik termiczny. Urządzenie ma opcję regulacji mocy, wbudowany termostat, przewód zasilający wbudowany, obudowa metalowa, posiada uchwyt do przenoszenia. Inne parametry: maks. moc grzewcza [kW] nie mniej niż 2,0 Przepływ powietrza [m³/h] nie mniej niż 180 Wydajnośc mocy 1.0/2,0 kW Napięcie [V] 230 / 1-fazowe [50Hz] Przełącznik mocy (przy maks. 2,0kW) : OFF/wentylator/1,0kW/2,0 kW Regulacja termostatem tak Stopień ochrony IP 24 Waga [kg] nie więcej niż 5 kg. Gwarancja min 12 miesięcy. Przykłądowy produkt spełniający powyższe parametry to Nagrzewnica elektryczna Master B 2 EPB lub równoważny. | 4 | szt.
3 | Ozonator (15g/h) | Ozonator (generator ozonu) o wydajności 15 g/h (15 000 mg/h) przeznaczony do dezynfekcji pomieszczeń o powierzchni ok. 15 m², (kubatura ok. 45 m³) i dezynfekcji samochodów i klimatyzacji. Ozonator przenośny wyposażony jest w programator do ustawiania czasu automatycznego włączenia i wyłączenia ozonatora. Pobór mocy: max 150 W, Wydajność wentylatora min.160 m³/h. Waga max 4 kg. Zasilanie 220 -240 V, 50 Hz Posiada certyfikat bezpieczeństwa CE, gwarancję 12 m-cy, do zakupu dołączona instrukcja obsługi, procedura zabiegów i karta gwarancyjną. Przykładowy produkt spełniający powyższe kryteria to ozonator "Ozon-15 G" Laser Hi-Tech lub równoważny. | 44 | szt
4 | Ozonator (45g/h) | Ozonator (generator ozonu) o wydajności 45 g/h (45 000 mg/h) umożliwia dezynfekcję pomieszczeń o powierzchni ok. 45 m2 (kubatura ok. 135 m³) oraz dezynfekcji samochodów i klimatyzacji. Ozonator przenośny o wadze do 5 kg. Pobór mocy: do 400 W, wydajność wentylatora: ok.195 m³/h. Ozonator wyposażony w programator do ustawiania czasu włączenia i automatycznego wyłączenia ozonatora. Zasilanie 220 -240 V, 50 Hz. Do urządzenia dołączona instrukcja obsługi, procedura zabiegów i karta gwarancyjną (gwarancja min 12 miesięcy). Przykładowy produkt spełniający powyższe kryteria to ozonator "Ozon-45 G" Laser Hi-Tech lub równoważny. | 3 | szt
5 | Ozonator przemysłowy (46g/h) | Generator ozonu przemysłowy, przeznaczony do ozonowania m.in.: hal produkcji spożywczej, magazynów, szkół, przedszkoli, systemów wentylacji stacjonarnej, systemów klimatyzacji przemysłowej. Cechy: • Sterowanie mikroprocesorowe • Elektrody odporne na uderzenia i transport • Ustawienia na wyświetlaczu potwierdzane sygnałem dźwiękowym • Zabezpieczenie przeciw nieautoryzowanemu włączeniu • Zabezpieczenie przeciwzwarciowe i przeciwporażeniowe • Licznik motogodzin • Moc regulowana • Przepływ ozonu w granicach ok. 421 m3/h ( pomieszczenia o kubaturze do 1200m3) • Programowanie czasu pracy • Program cykliczny (praca, pauza, cykle) • Funkcja wyciągu ozonu z pomieszczeń, • min 2 letnia gwarancja, serwis pogwarancyjny • Metoda - wyładowania koronowe • Waga - do 10 kg • Zasilanie - 230V 50Hrz • Pobór prądu - 450W max • Obudowa - aluminium / stal nierdzewna • Czas pracy - bez limitu W zestawie przewód zasilający, przewód karbowany do ozonowania, maska pełna 3M 6800 wraz z filtropochłaniaczami, instrukcja obsługi, karta gwarancyjna, instrukcja ozonowania. Przykładowy produkt spełniający powyższe kryteria ozonator DS 46 RHR Blue Planet lub równoważny. | 1 | szt.
6 | Ozonator (225g/h) | Ozonator (generator ozonu) o wydajności 225 g/h (225 000 mg/h) przeznaczony do dezynfekcji większych pomieszczeń do 350 m² – kubatura do 1000 m³. Urządzenie zbudowane z piętnastu modułów o wydajności 15 g/h i pięciu wentylatorów o wydajności łącznej 1000 m3/h. Urządzenie posiada zainstalowany przełącznik mocy i może pracować przy trzech różnych wydajnościach. Ozonator wyposażony w programator automatycznego włączenia i wyłączenia urządzenie. Do urządzenia dołączona instrukcja obsługi, procedura zabiegów i karta gwarancyjna. waga max 25 kg, Pobór mocy: 1,6 kW. Posiada certyfikat bezpieczeństwa CE, gwarancję 12 m-cy, Zasilanie 220 -240 V, 50 Hz. | 2 | szt
7 | Sterylizator pomieszczeń (1800 m3) | Sterylizator pomieszczeń - sterylizacja za pomocą ozonu oraz promieniowania UV-C wraz z filtracją cząstek stałych. Znajdująca się pomiędzy filtrami bateria lamp UV-C, emituje w kanale sterylizacyjnym natężenie promieniowania UV-C, co powoduje proces destrukcji bakterii, wirusów, pleśni, grzybów oraz innych drobnoustrojów w przepływającym przez urządzenie powietrzu. Promieniowanie UV-C nie wychodzi poza wnętrze urządzenia, co pozwala na bezpieczną pracę sterylizatora w tym trybie pracy w pomieszczeniach, w których przebywają ludzie. W trybie pracy sterylizacyjnym wytwarzany przez sterylizator ozon (O3) posiada właściwości grzybo, bakterio oraz wirusobójcze. Gwarancja min 24 miesiące. Parametry techniczne: • MAX. ZALECANA KUBATURA POMIESZCZENIA [m³] DLA DEZYNFEKCJI POMIESZCZEŃ UV-C: 800m³ • Zalecana maksymalna kubatura pomieszczenia sterylizowanego : 1800 m3 • Wydajność wentylatora tryb filtracyjny: 800 m3/h • Poziom hałasu tryb filtracyjny: max 60 dB(A) • Wydajność tryb Dezynfekcja UV-C: min 800 m3/h • Wydajność tryb Sterylizacja O3+UV-C: ozonu 120 000 mg/h • Filtrowanie powietrza: 2-stopniowe • Rodzaj wentylatora: promieniowy • Rodzaj lampy UV: Sterylizacyjna UV-C • Moc elektryczna lamp UV: 440 W • Moc źródła promieniowania UV: 140 W • Generator ozonu: TAK • Wydajność generatora ozonu: 120 000 mg/h • Czujnik stężenia ozonu: TAK • Destruktor ozonu: TAK • Automatyczny tryb pracy: TAK • Licznik czasu pracy: TAK • Zasilanie: 230 V • Masa netto ok. 60 kg (kółka transportowe/uchwyt) • Funkcje dodatkowe: sygnalizacja bezpiecznego i zbyt wysokiego poziomu stężenia ozonu, pilot zdalnego sterowania, demontowalny kabel Przykładowy produkt spełanijący powyższe kryteria to Sterylis VS-800/1800. | 1 | szt.