## Pakiet_1_
Pakiet Nr 1
Dokładna nazwa przedmiotu zamówienia		Ilość	Jedn. miary	Producent /Nr katalogowy produktu*	Cena jedn. netto (PLN)	Cena jedn. brutto (PLN)	Wartość netto (PLN)	VAT [%]	Wartość brutto (PLN)	Nazwa i nr dokumentu dopuszczającego do obrotu i używania	Komis
1		2	3	4	5	6=5x8+5	7=2x5	8	9=7x8+7	10	11
1	Prowadnica jednorazowego użytku, średnica 0,025" i 0,035'' długość robocza 2700 mm i 4500 mm, giętka prosta lub zagięta końcówka pokryta powłoką hydrofilną o długości 70 mm widoczna w promieniach RTG; posiada znaczniki na różnych długościach końcówki dystalnej: 50 mm - 70 mm zielony znacznik, 80 mm - 90 mm znacznik spiralny, 90 mm - 400 mm znacznik X; specjalny rdzeń wykonany z nitinolu pozwala przenieść moment obrotowy od końca proksymalnego prowadnicy do jej końca dystalnego w stosunku 1:1; fluorowa powłoka zmniejsza tarcie przy przechodzeniu przez przewody żółciowe. 1 sztuka w opakowaniu.	50	szt.					8	- zł
2	Prowadnica jednorazowego użytku , średnica 0,025'' i 0,035'' do wyboru, długość robocza 2700 mm i 4500 mm, giętka prosta lub giętka zagięta końcówka pokryta powłoką hydrofilną o długości 70 mm widoczna w promieniach RTG; posiada znaczniki na różnych długościach końcówki dystalnej: 50 mm - 70 mm zielony znacznik, 80 mm - 90 mm znacznik spiralny, 90 mm - 420 mm znacznik X; bardziej giętka zwężona końcówka dystalna i specjalna konstrukcja rdzenia umożliwia utworzenie pętli alfa; specjalny rdzeń wykonany z nitynolu pozwala przenieść moment obrotowy od końca proksymalnego prowadnicy do jej końca dystalnego w stosunku 1:1; fluorowa powłoka zmniejsza tarcie przy przechodzeniu przez przewody żółciowe. 1 sztuka w opakowaniu.	10	szt.					8	- zł
3	Jednorazowy, dwukanałowy cewnik do dróg żółciowych do V-Systemu; znaczniki endoskopowe w 3 mm odstępach; końcówka krótka, zwężana; widoczna w obrazie fluoroskopowym; średnica końcówki dystalnej 4.5 Fr; długość narzędzia 1700 mm; średnica części wprowadzanej 2,1 mm; minimalna średnica kanału roboczego 2.8 mm; kompatybilny z prowadnicą 0,035"; na uchwycie haczyk C; zapakowany sterylnie. 1 sztuka w opakowaniu.	5	szt.					8	- zł
4	Trójkanałowy papilotom jednorazowego użytku; posiada 3 oddzielne kanały: na prowadnicę, cięciwę i do iniekcji środka kontrastującego; część cięciwy pokryta izolacyjną warstwą ochronną zapobiegającą poparzeniom termicznym tkanki niebędącej celem papilotomii; posiada zintegrowany uchwyt; końcówka dystalna posiada dwukolorowy system znaczników ułatwiających ustawienie noża i ocenę odległości w obrazie endoskopowym; końcówka dystalna narzędzia posiada znacznik widoczny w promieniach RTG; posiada zaczep C umożliwiający mocowanie do rękojeści endoskopu; kompatybilny z V-Systemem – posiada znacznik V; długość robocza narzędzia 1700 mm; długość noska 3 mm : długość cięciwy 20 mm, 30 mm , długość noska 7 mm : długość cięciwy 20 mm, 25 mm, 30 mm do wyboru przez Zamawiającego, średnica końcówki narzędzia 4 Fr lub 4,5 Fr w zależności od wybranego modelu; kompatybilny z min. kanałem roboczym 2,8 mm; maksymalna średnica współpracującej prowadnicy 0,035'' (0,89mm); dostarczany z umieszczonym w części dystalnej narzędzia zagiętym mandrynem zapewniającym stabilność; dostarczany w sterylnym pakiecie, gotowy do użytku. 1 sztuka w opakowaniu.	50	szt.					8	- zł
5	Trójkanałowy papilotom igłowy jednorazowego użytku; posiada 3 oddzielne kanały: na prowadnicę, cięciwę i do iniekcji środka kontrastującego; separacja kanałów ułatwia kaniulację po nacięciu bez potrzeby wymiany cewników; posiada zintegrowany uchwyt; końcówka dystalna posiada system niebieskich znaczników ułatwiających ustawienie noża i ocenę odległości w obrazie endoskopowym; końcówka dystalna narzędzia posiada znacznik widoczny w promieniach RTG; posiada zaczep C umożliwiający mocowanie do rękojeści endoskopu; kompatybilny z V-Systemem – posiada znacznik V; długość narzędzia 1700 mm; długość igły 5 mm, średnica igły 0,2 mm; igła na długości 3 mm pokryta izolacyjną warstwą ochronną zapobiegającą zbyt głębokiemu cięciu; średnica końcówki dystalnej 5 Fr; maksymalna średnica części wprowadzanej do kanału endoskopu 2,5 mm; minimalna średnica kanału roboczego endoskopu 2,8 mm; maksymalna średnica współpracującej prowadnicy 0,035'' (0,89 mm); dostarczany z umieszczonym w części dystalnej narzędzia zagiętym mandrynem zapewniającym stabilność; dostarczany w sterylnym pakiecie, gotowy do użytku. 1 sztuka w opakowaniu.	4	szt.					8	- zł
6	Cewnik balonowy jednorazowego użytku do usuwania złogów z dróg żółciowych; długość robocza narzędzia 190-195 cm w zależności od wybranego modelu; balon dostosowany do osiągnięcia 3 średnic podczas zabiegu 8,5-11,5-15 mm lub 15-18-20 mm do wyboru przez Zamawiającego, możliwość podawania kontrastu nad lub pod balonem w zależności od wyboru modelu; do współpracy z prowadnikiem o max średnicy 0,035", typ osłonki: po prowadnicy ; doskonale widoczny w RTG. 1 sztuka w opakowaniu.	50	szt.					7	- zł		2 szt.
7	Igła iniekcyjna endoskopowa do ostrzykiwania i hemostazy; z portem do podawania leków; spirala ochronna zapobiegająca bocznej perforacji ; blokada wysuniętej lub schowanej igły ; długość robocza narzędzia 2300mm ; długość ostrza igły: 4mm, 5mm, 6mm do wyboru ; średnica igły:19G,22G, 23G, 25G do wyboru przez Zamawiającego ; minimalna średnica kanału roboczego 2,6mm; jednorazowego użytku; sterylna, gotowa do użycia ; opakowanie 5 szt.	10	op.					8	- zł
8	Proteza trzustkowa typ „prosta”, wykonana z miękkiego plastiku, redukującego możliwość uszkodzenia przewodu trzustkowego; zwężana końcówka dystalna ułatwiająca kaniulację; otwory boczne ułatwiające drenaż na całej długości protezy; na końcu proksymalnym listek mocujący; rozmiar protezy 7 Fr, długości protezy 20, 40, 60 lub 80 mm, min. średnica kanału roboczego endoskopu 3,2 mm. 1 sztuka w opakowaniu.	10	szt.					8	- zł
9	Jednorazowego użytku zestaw typu „one-action” do wprowadzania protez 7 Fr, 8,5 Fr, 10 Fr, 12 Fr do wyboru przez Zamawiającego; długość narzędzia 1900 mm, posiada haczyk C, posiada pokrętło umożliwiające zablokowanie odległości między cewnikiem prowadzącym a końcówką dystalną protezy, min. średnica kanału roboczego endoskopu 3,2 mm, 3,7 mm lub 4,2 mm w zależności od zestawu, maksymalna średnica prowadnicy 0,035”. 1 sztuka w opakowaniu.	20	szt.					8	- zł
10	Trójstopniowe poszerzadła balonowe jednorazowego użytku; do poszerzania przełyku / odźwiernika / jelit / brodawki Vatera; załadowana prowadnica 0.035” z możliwością usunięcia; średnice balonu: wymagane średnice po napełnieniu balonu w zakresie 6-20 mm; wymagane ciśnienia w zakresie 2.0-9,6 bar w zależności od rozmiaru balonu; proksymalny znacznik radiologiczny, radiocieniująca końcówka dystalna oraz środkowy znacznik endoskopowy; balon o owalnym kształcie wykonany z nylonu o wysokiej przezierności; atraumatyczna końcówka; długość balonu 55-65 mm w zależności od rozmiaru balonu; długość robocza 2400 mm; min. średnica kanału roboczego endoskopu 2,8 mm; sterylizowane EtO; nie zawiera lateksu; kompatybilne z jednorazowym narzędziem do napełniania o pojemności 60 cc, 15 atm. 1 sztuka w opakowaniu.	50	Szt.					8	- zł		2 szt.
11	Jednorazowego użytku narzędzie do napełniania poszerzadeł balonowych, bez lateksu; objętość 60 cc, maksymalne ciśnienie 15 atm. 1 sztuka w opakowaniu.	10	szt.					8	- zł
12	Hemostatyczne szczypce elektrochirurgiczne jednorazowego użytku; posiadają funkcję rotacji; przystosowane do tamowania krwawień podczas rutynowych oraz zaawansowanych zabiegów endoskopowych w górnym odcinku przewodu pokarmowego; długość narzędzia 1650 mm; maksymalna szerokość otwarcia łyżeczek 5 mm; maksymalna średnica części wprowadzanej do endoskopu 2,75 mm; minimalna średnica kanału roboczego endoskopu 2,8 mm; dostarczane w sterylnym pakiecie. 1 sztuka w opakowaniu.	2	szt.					8	- zł		2 szt.
13	Hemostatyczne szczypce elektrochirurgiczne jednorazowego użytku; posiadają funkcję rotacji; przystosowane do tamowania krwawień podczas rutynowych oraz zaawansowanych zabiegów endoskopowych w dolnym odcinku przewodu pokarmowego; długość narzędzia 2300 mm; maksymalna szerokość otwarcia łyżeczek 4 mm; maksymalna średnica części wprowadzanej do endoskopu 3,1 mm; minimalna średnica kanału roboczego endoskopu 3,2 mm; dostarczane w sterylnym pakiecie. 1 sztuka w opakowaniu.	2	szt.					8	- zł		2 szt.
14	Nasadki na końcówkę endoskopu jednorazowego użytku MIĘKKIE, proste z otworkiem bocznym, średnica zewnętrzna endoskopu od 11,4 mm do 15,7 mm ; odległość od końcówki endoskopu 4 mm; . 10 sztuk w opakowaniu.	1	op.					8	- zł
15	Ładowany aplikator klipsów do wielokrotnego klipsowania u jednego pacjenta; jednorazowe narzędzie z funkcją rotacji do zakładania klipsów na krwawiące naczynia i szypuły polipów; cięgno do osadzania klipsa zakończone stożkiem, współpracuje ze sterylnymi klipsami serii HX-610 w kartridżach; maksymalna średnica części wprowadzanej 2,75 mm, długość narzędzia 1650 mm lub 2300 mm do wyboru przez Zamawiającego, minimalna średnica kanału roboczego 2,8 mm. 10 sztuk w opakowaniu.	8	op.					8	- zł
16	Klipsy jednorazowe, kompatybilne do klipsownicy HX-110LR/QR/UR oraz HX-810LR/QR/UR, długość ramion klipsa 7,5 mm lub 9 mm do wyboru przez Zamawiającego wg potrzeb, kąt zagięcia ramion 90 lub 135 stopni do wyboru przez Zamawiającego; możliwość stosowania rezonansu magnetycznego (MRI)..40 sztuk w opakowaniu.	5	op.					8	- zł
17	Jednorazowe narzędzie służące do zapobiegania lub opanowania krwawienia po usunięciu uszypułowanych polipów; narzędzie składa się z wstępnie zmontowanych: uchwytu, osłonki, rurki osłonowej i odłączalnej pętli nylonowej; długość narzędzia 2300 mm; średnica pętli 30 mm; maksymalna średnica części wprowadzanej do endoskopu 2,6 mm; minimalna średnica kanału roboczego endoskopu 2,8 mm. W opakowaniu 5 sztuk gotowych do użycia narzędzi, oddzielnie zapakowanych w sterylne pakiety.	6	op.					8	- zł
18	Pętla elektrochirurgiczna kolonoskopowa (jednorazowego użytku), kształt owalny o średnicy 10, 15, 25 mm, z plecionego drutu o grubości max 0,47 mm, rękojeść skalowana co 10 mm, długość narzędzia 230 cm, minimalna średnica kanału roboczego 2,8 mm. 10 sztuk w opakowaniu.	2	op.					8	- zł
19	Pętla elektrochirurgiczna, kolonoskopowa jednorazowego użytku; do zabiegów polipektomi na zimno i z użyciem generatora elektrochirurgicznego; kształt heksagonalny; szerokość pętli 10 mm lub 15 mm do wyboru przez Zamawiającego; pętla wykonana z plecionego drutu o grubości 0,3 mm; zintegrowany uchwyt ze skalą pomiarową, długość narzędzia 2300mm, maksymalna średnica części wprowadzanej do endoskopu 2,6mm; minimalna średnica kanału roboczego 2,8 mm; sterylna, gotowa do użycia opak.min. 5 szt.	20	op.					8	- zł
20	1% marker do powierzchniowego barwienia nierówności śluzówki; zastosowanie diagnostyczne: lokalizacja zmian błony śluzowej; 10 ml w ampułce. 10 ampułek w opakowaniu.	1	op.					8	- zł
21	Jednorazowy obcinak do pętli do podwiązywania, długość narzędzia 230 cm, maksymalna średnica części wprowadzanej do endoskopu 2,4 mm, minimalna średnica kanału roboczego 2,8 mm. 1 sztuka w opakowaniu.	20	szt.					8	- zł
22	Jednorazowa sonda argonowa do koagulacji; wypływ czołowy; średnica sondy 2.3 mm, długość robocza 2200 mm; kompatybilna z APU-300. 10 sztuk w opakowaniu.	20	op.					8	- zł
23	Kabel HF, monopolarny, do narzędzi do endoterapii, wtyk 8 mm do diatermii ESG-150, ESG-300, ESG-400 i innych z kompatybilnym gniazdem.	1	szt.					8	- zł
24	Przewód płytki pacjenta, wielorazowy, długość 4,5m. kompatybilny z generatorami ESG-100, ESG-200, ESG-300 i ESG-400 firmy Olympus1 sztuka w opakowaniu.	1	szt.					8	- zł
25	Szczotka dwustronna do czyszczenia wlotów kanałów i kanałów endoskopów o średnicach 2,0-4,2 mm; końcówka atraumatyczna dla kanałów; minimalna średnica włosia do czyszczenia kanałów 6 mm; minimalna długość części czyszczącej kanały (odcinka z włosiem) 8 mm; minimalna średnica włosia do czyszczenia gniazd kanałów 11 mm; minimalna długość części czyszczącej gniazda (odcinka z włosiem) 53 mm minimalna długość narzędzia 2200 mm; jednorazowego użytku (BW-412T lub równowążny). 50 sztuk w opakowaniu.	6	op.					8	- zł
26	Szczotka do czyszczenia końcówki videoduodenoskopów TJF-Q180V firmy Olympus posiadanych przez Zamawiającego; jednorazowego użytku (Maj-1888 lub równoważny). 50 sztuk w opakowaniu.	1	op.					8	- zł
27	Dren jednodniowy do kanału Water-Jet do OFP-1, OFP-2 (MAJ-1608 lub równoważny). 50 sztuk w opakowaniu.	1	op.					8	- zł
28	Zawór biopsyjny jednorazowego użytku do gastroskopów, kolonoskopów i duodenoskopów Olympus (MAJ-1555 lub równoważny). 20 sztuk pakowanych indywidualnie sterylnie w opakowaniu.	1	op.					8	- zł
29	Zawór biopsyjny kilkukrotnego użytku, kompatybilny z endoskopami firmy Olympus posiadanymi przez Zamawiającego (seria 165, 180, 190), do sterylizacji parą wodną w nadciśnieniu (MB-358 lub równoważny). 10 sztuk w opakowaniu.	10	op.					8	- zł
30	Zawór woda/powietrze (MH-438 lub równoważny). 1 sztuka w opakowaniu.	1	szt.					8	- zł
31	Zawór ssący (MH-443 lub równoważny). 1 sztuka w opakowaniu.	1	szt.					8	- zł
32	Przyłącze do płukania EXERA , wielorazowego użytku (MAJ-855 lub równoważny). 1 sztuka w opakowaniu.	1	szt.					8	- zł
33	Butelka na wodę do gastroskopów, kolonoskopów i duodenoskopów serii: OES-40, EVIS-140, -145, -160, -165, -180, -240,0-260, endoskopów ultrasonograficznych UE-160, UM-160, UC-160, -140, UMD-140P (MAJ-901 lub równoważny). 1 sztuka w opakowaniu.	1	szt.					8	- zł
34	Butelka na wodę do użycia z CO2, do gastroskopów, kolonoskopów i duodenoskopów serii: OES-40, EVIS-140, -145, -160, -160, -165, -180, -240, -260 (MAJ-902 lub równoważny). 1 sztuka w opakowaniu.	1	szt.					8	- zł
35	Zapasowa butelka do MAJ-901 , Maj-902 (028982 lub równoważny). 1 sztuka w opakowaniu.	1	szt.					23	- zł
36	Filtr do zabezpieczenia przed przepełnieniem, przeciwwirusowy, przeciwzapachowy do użytku z ssakiem KV-6 posiadanym przez Zamawiającego. 10 sztuk w opakowaniu.	1	op.					8	- zł
37	Filtr do ssaka KV-4, KV-5 (MH-481 lub równoważny). 10 sztuk w opakowaniu.	1	op.					8	- zł
38	Cewnik do ECPW; bardzo dobra widoczność w RTG; metalowa okrągła końcówka; minimalna długość narzędzia 1950mm; minimalna średnica kanału roboczego 2,8mm; kompatybilny z prowadnicą 0,035; jednorazowego użytku; sterylny	1	szt.					8	- zł		1 szt.
39	Cewnik z ruchomą końcówką do dróg żółciowych i trzustkowych (jednorazowego użytku). Średnica końcówki: 4,5 Fr, do prowadnicy 0,035”- 1 szt. Długość narzędzia 195 cm, minimalna średnica kanału roboczego: 3,2 mm.	1	szt.					8	- zł		1 szt.
40	Jednorazowe Trójstopniowe Poszerzadła Balonowe ze Zintegrowanym Prowadnikiem Stabilizującym; do poszerzania przełyku; średnice balonu: Ø 6-7-8 ,8,5-9,5-10,5 ,11-12-13 , 13,5-14,5-15,5 ,16 – 17 – 18,18 -19-20 mmdo wyboru Zamawiającego ; wymagane ciśnienie 2.0-4.0-9,6 bar; proksymalny znacznik radiologiczny, radiocieniująca końcówka dystalna oraz środkowy znacznik endoskopowy; balon o owalnym kształcie wykonany z nylonu o wysokiej przezierności; atraumatyczna końcówka; długość balonu 80-90 mm w zależności od rozmiaru ; długość robocza prowadnika 1900mm; min. średnica kanału roboczego 2,8mm; nie zawiera lateksu; sterylizowane EtO; kompatybilne z jednorazowym narzędziem do napełniania o poj. 60cc, 15 atm.; 1 sztuka w opakowaniu;	10	szt.					8	- zł
41	Jednorazowy zestaw zaworów woda/powietrze, ssącego i biopsyjnego przeznaczone do użytku u jednego pacjenta, natężenie przepływu dostosowane do endoskopów posiadanych przez Zamawiajacego, wyrób wolny od silikonu ; opak. 25 szt.	1	op.					8	- zł
42	Adapter do pomocniczego kanału doprowadzającego wodę przeznaczony do jednorazowego użycia, do użytku z pompą płuczącą posiadaną przez Zamawiającego opak.100szt.	1	op.					8	- zł
43	Zestaw rurek do pomocniczego kanału doprowadzającego wodę do jednodniowego stosowania, do użytku z pompą płuczącą posiadaną przez Zamawiającego, opak. 10 szt.	1	op.					8	- zł
44	Jednodniowy zestaw drenów do: podłączenia do pompy OFP-2, do spłukiwania soczewki i podłączenia do insuflatora CO2 (UCR). Do stosowania w połączeniu z adapterem MAJ-1652. Zestaw posiada nakrętkę kompatybilną z butelkami o poj. 1000ml z wodą sterylizowaną: Baxter UKF7114, Fresenius Kabi 3158589 i Frasenius Kabi Ampuwa 16-01-FAM10 oraz Labaratoire Aguettant Versol 600500. Zestaw posiada nakrętkę kompatybilną z butelkami o poj. 1000ml z wodą sterylizowaną: Baxter UKF7114, Fresenius Kabi 3158589 i Frasenius Kabi Ampuwa 16-01-FAM10 oraz Labaratoire Aguettant Versol 600500. Zestawy sterylnie pakowane indywidualnie, po 10 sztuk w opakowaniu zbiorczym.	1	op.					8	- zł
45	Zakrywka uszczelniająca , wodoodporna do endoskopów	1	szt.					- zł
46	Rurka do przesyłania gazu do użytku z UCR	1	szt.					8	- zł
47	Polisacharydowy system hemostatyczny wspomagająco stosowany do kontroli krwawienia z naczyń włosowatych, żylnych lub tętniczych podczas zabiegów endoskopowych; system aplikatora oraz składa się z fiolki zawierającej proszek hemostatyczny oparty na biokompatybilnych i niepirogennych cząsteczkach AMP®, będących pochodnymi skrobi roślinnej. Wspópracuje z kompresorem powietrza EndoClot Compressor; kompatybilny z gastroskopami i kolonoskopami o średnicy kanało roboczego m.in. 2,8mm. Producent opakowanie zawiera 1 zestaw. Czas działania 3 dni.	10	op.					8	- zł
48	Adhesive, pomocniczy hemostatyczny system przyczepny przeznaczony do kontroli krwawienia podczas zabiegów endoskopowych w gastrologii; składa się z fiolki zawierającej proszek zawierający cząsteczki samoprzyczepnego polimeru hemostatycznego (AHP), tworzącego w kontakcie z płynami przewodu pokarmowego lub krwią przyczepny żel oraz jednorazowego aplikatora; wspóracuje z kompresorem powietrza EndoClot Compressor; posiadająca przez zamawiającego; Opakowanie zawiera 1 fiolkę i 1 aplikator.	5	op.					8	- zł
49	Cewnik zapasowy, 230 cm , min.śr.kanału 2,8 mm ; do użytku z kompresorem EndoClot posiadanym przez Zamawiającego , opakowanie 5 szt.	1	op.					8	- zł
50	Jednorazowe szczypce chwytające (m.in. do usuwania protez plastikowych z dróg żółciowych); oba ramiona ruchome; ramiona typu szczęki aligatora z zębem szczura; posiada funkcję rotacji; szerokość otwarcia ramion 7,2mm; maksymalna średnica części wprowadzanej do kanału endoskopu 2,6mm; długość robocza narzędzia 1745mm; minimalna średnica kanału roboczego 2,8mm; 1 sztuka w opakowaniu	50	szt.					8	- zł
51	Szczypce biopsyjne endoskopowe ; łyzeczka o powiększonej objętoswci w stosunku do standardowych, poj. łyżeczki 9,5mm; łyżeczki owalne, owalne z igłą, szczęki aligatora, szczęki aligatora z igłą; łyżeczki uchylne do biopsji stycznych, wykonane ze stali nierdzewnej o dwustopniowym ścięciu i gładkich krawędziach; teflonowa bezpieczna dla kanałów biopsyjnych endoskopów; długość narzedzia 2300mm, maksymalna średnica części wprowadzanej do endoskopów 2,45mm; minimalna średnica kanału roboczego 2,8mm; jednorazowego użytku; sterylne, opak. 20szt.	1	op.					8	- zł
					Łączna cena pakietu		- zł		- zł

	»Deklarowane terminy
	Termin dostawy zamówień cząstkowych min 2 dni - max 6 dni roboczych					dni

	Reklamacje (ilościowe i jakościowe) będą rozpatrywane niezwłocznie, nie później niż w ciągu 3 dni w dni robocze/ licząc od dnia złożenia reklamacji.
	W przypadku stwierdzenia wad jakościowych lub braków ilościowych, Zamawiającemu zostanie dostarczony towar wolny od wad lub uzupełniony brak w terminie 3 dni roboczych licząc od terminu przeznaczonego na rozpatrzenie reklamacji”
	Wykonawca będzie dostarczać sukcesywnie produkty, z terminem ważności od daty dostarczenia: 12 miesięcy

	* w przypadku większej ilości kodów spełniających warunki należy dołączyć listę kodów na dodatkowej stronie

	Uwaga! Niespełnienie parametrów granicznych spowoduje odrzucenie oferty

	Określenie właściwej stawki VAT należy do Wykonawcy. Należy podać stawkę VAT obowiązującą na dzień otwarcia ofert.

		kwalifikowany podpis elektroniczny upoważnionego przedstawiciela Wykonawcy

					,

## Pakiet_2
Pakiet Nr 2
Dokładna nazwa przedmiotu zamówienia		Ilość	Jedn. miary	Producent /Nr katalogowy produktu*	Cena jedn. netto (PLN)	Cena jedn. brutto (PLN)	Wartość netto (PLN)	VAT [%]	Wartość brutto (PLN)	Nazwa i nr dokumentu dopuszczającego do obrotu i używania	Komis
1		2	3	4	5	6=5x8+5	7=2x5	8	9=7x8+7	10	11
1.	Prowadnica jednorazowego użytku do zabiegów ECPW, dwukolorowa, przez co identyfikująca ruch, dł. 260 i 480 cm, 5 cm koniec cieniodajna, pokryta hydrofilnie, dostępna w rozmiarach 0,021’’, 0,025’’ i 0,035’’, końcówka prosta i zagięta w wersji 0,035" dł. 480 cm. Sterylny, jednorazowego użytku.	50	szt.			- zł	- zł	8	- zł
2.	Cewnik dwukanałowy umożliwiający podanie kontrastu do dróg żółciowych i trzustkowych, przy jednoczesnym utrzymaniu prowadnika w osobnym kanale. Posiada 3 znaczniki na dystalnym końcu oraz cieniodajne opaski stosowane w celu określenia głębokości kaniulacji. Rozmiary: długość cewnika 200 cm, długość mandrynu 100 cm, średnica cewnika 6 Fr. Końcówka zaokgrąglona. Akceptuje prowadnik 0.035". Sterylny, jednorazowego użytku.	10	szt.			- zł	- zł	8	- zł
3.	Sfinkterotom trójkanałowy, oddzielne kanały do podawania kontrastu i do prowadnicy 0,035", zakrzywiony. Cewnik 7 FR temperowany do 5 Fr dł.175 cm , cięciwa pleciona lub monofilament 20, 25 lub 30 mm, długość narzędzia minimalny kanał roboczy 2,8 mm. System Mark V® z cienodajnymi opaskami na 5, 10 i 15 cm od dystalnego końca cewnika stosowany w celu określenia głębokości kaniulacji. Sterylny, jednorazowego użytku.	60	szt.			- zł	- zł	8	- zł
4.	Zagięty sfinkterotom zakończony długim stożkiem, do kaniulacji dróg żółciowych i trzustkowych, do wykonania sfinkterotomii. Średnica cewnika 5.1 - 4 Fr. Długość cewnika: 180 cm. Średnica prowadnika 0,021". Długość cięciwy tnącej: 15, 20, 25 i 30 mm. Typ cięciwy tnącej pleciona lub monofilamentowa. Do wyboru przez zamawiającego. Sterylny, jednorazowego użytku.	1	szt.			- zł	- zł	8	- zł
5.	Sfinkterotom igłowy jednorazowego użytku trójkanałowy, wysunięcie igły 4 mm, oddzielny kanał do prowadnicy umożliwia przepłukiwanie / niezależne od podawania kontrastu, co pozwala na łatwe / wprowadzanie prowadnicy 0,035, średnica cewnika 7.5 - 6 Fr, dł. 177 cm. Sterylny, jednorazowego użytku.	10	szt.			- zł	- zł	8	- zł
6.	Trójkanałowy balon do ekstarkcji złogów, średnica cewnika 6.6 Fr, dł. 200 cm, czterostopniowa średnice balonu : 8.5-10-12-15 lub 12-15-18-20 mm, oznaczenia na strzykawce wskazują średnicę napełnienia balonu. Możliwość podania kontrastu poniżej lub powyżej balonu. Cieniujące znaczniki wskazują proksymalną i dystalną krawędź balonu i wzmacniają jego wizualizację fluoroskopową. System Mark V® zapewnia widoczność endoskopową na 5, 10 i 15 cm od dystalnego końca cewnika oznaczającą głębokość kaniulacji. Opcjonalnie – port dla prowadnicy w odległości ok. 6 cm od dystalnego końca cewnika. Na prowadnik 0,035". Sterylny, jednorazowego użytku.	50	szt.			- zł	- zł	8	- zł
7.	Poszerzadło do dróg żółciowych sztywne, dostępne w rozmiarach 8.4 i 9,6 Fr, dł. 195 cm, cewnik 7 Fr koniec temperowany do 5 Fr na dł. 5 cm, do prowadnicy 0,035’’. Sterylny, jednorazowego użytku.	1	szt.			- zł	- zł	8	- zł
8.	Stosowany do drenażu zablokowanych przewodów żółciowych. Produkt dostarczany jest jałowy i jest przeznaczony do jednorazowego użytku, wykonany z piletylenu. Wymagane rozmiary: średnica 7, 8.5, 10 i 11.5 Fr, długość 5, 7, 9, 12 i 15 cm. / Współpracuje ze zestawem wprowadzającym OASIS oraz innymi zestawami wprowadzającymi firmy Cook. / Produkt zawiera: - cieniodajny stent polietylenowy, - osłonkę umiejscawiającą (TFE).	100	szt.			- zł	- zł	8	- zł
9.	Stent trzustkowy z otworami ułożonymi spiralnie drenującymi na całej długości, cztery języki uniemożliwiające migrację, temperowany koniec. Rozmiar 3, 5, 7, 8.5 i 10 Fr, długość od 3cm do 15cm. Wykonany z polietylenu, sterylny.	30	szt.			- zł	- zł	8	- zł
10.	Proteza plastikowa do drenażu dróg żółciowych typu „podwójny pigtail” do zablokowanych dróg żółciowych. Produkt zawiera protezę wykonaną z polietylenu oraz osłonkę prostującą, ułatwiającą wprowadzenie protezy do kanału roboczego endoskopu. Temperowana końcówka (6 Fr – 10 Fr) ułatwia gładką kaniulację. Rozmiary: średnica 5, 7, 8 i 10 Fr, dł. od 3 do 15 cm. Produkt jałowy, przeznaczony do jednorazowego użytku.	4	szt.			- zł	- zł	8	- zł
11.	Stent trzustkowy z otworami drenującymi na całej długości, temperowany koniec dla rozmiaru 7 Fr. Średnica 5 i 7 Fr, długość 3, 5, 7, 9, 10, 12 i 15 cm. Język uniemożliwiający migrację. Pojedynczy pigtail.	4	szt.			- zł	- zł	8	- zł
12.	Zestaw do protezowania dróg żółciowych jednostopniowy, średnica cewnika prowadzącego 5 i 6Fr na nim cewniki popychające w zależności od rozmiaru 8.5, 10 i 11 Fr, w dystalnym końcu cztery cieniodajne opaski ułożone co 5 cm na odcinku 20 cm umożliwiające ocenę odległości, długość 205cm, akceptujący prowadnik 0,035. Sterylny, jednorazowego użytku.	100	szt.			- zł	- zł	8	- zł
13.	Cewnik popychający stosowany do endoskopowego wprowadzania stentów w celu drenażu zablokowanych dróg żółciowych. Średnica cewnika popychającego 3 Fr na prowadnik 0,018, 5, 6, 7, 8.5, 10 i 11.5 Fr, dł. 170 cm na prowadnik 0,035. Sterylny, jednorazowego użytku.	10	szt.			- zł	- zł	8	- zł
14.	Ciśnieniowe balony do poszerzeń zwężeń przełyku dł. 8 cm. Balony rozprężające się płynnie w trzech średnicach 8-9-10 mm, 10-11-12 mm, / 12-13,5-15 mm, 15-16,5-18mm, 18-19-20. Regulowany strzykawką ciśnieniową, balony wypełniane są na obu końcach dzięki czemu nie ma efektu wypychania ze zwężenia. Dwa widoczne w promieniach RTG znaczniki na balonie ułatwiają jego doskonałe umiejscowienie. Balon zakończony giętkim nitinolowym rdzeniem izolowanym silikonem. Cewnik 7 Fr dł. 180 cm. Minimalna średnica kanału roboczego: 2.8 mm. Sterylny, jednorazowego użytku.	50	szt.			- zł	- zł	8	- zł
15.	Poszerzadło balonowe z prowadnicą dł. 300 cm do endoskopowego poszerzania zwężeń przełyku, odźwiernika, dwunastnicy i okrężnicy. Średnica cewnika 8 Fr dł. 240 cm. Odporny na załamania nitinolowy cewnik zapewnia bardzo dobrą manewrowalność. Balony rozprężające się płynnie w trzech średnicach 8-9-10 mm, 10-11-12 mm, 12-13,5-15 mm, 15-16,5-18mm, 18-19-20. Dwa widoczne w promieniach RTG znaczniki na balonie ułatwiają jego doskonałe umiejscowienie. Minimalna średnica kanału roboczego: 2.8 mm. Sterylny, jednorazowego użytku.	50	szt.			- zł	- zł	8	- zł
16.	Stent samorozprężalny nitinolowy do przełyku, pokryty silikonem z dwóch stron, mechaniczna rękojeść umożliwiająca pracę w dwie strony, możliwość rozwijania i chowania stentu do koszulki 80%, repozycjonowanie w czasie jak i po rozłożeniu protezy jedną ręką. Pętla typu lasso umożliwia repozycjonowanie stentu natychmiast po umieszczeniu. Wymagane rozmiary stentu z odkrytymi kołnieżami średnica 20 mm dł. 8, 10, 12.5 i 15 cm, cewnik wprowadzający 8 mm. Rezonans magnetyczny 3 T lub mniej. Sterylny, jednorazowego użytku.	3	szt.			- zł	- zł	8	- zł		2 szt
17.	Samorozprężalny stent metalowy do dróg żółciowych wykonany z cienkiego, plecionego drutu nitinolowego z platynowym rdzeniem zamontowany na zestawie wprowadzającym 8,5 Fr w wersji niepokrywanej, pokrywanej i częściowo pokrywanej, współpracujący z prowadnicą 0,035’’. Kołnierz na obu końcach stentu zapobiegający przemieszczaniu się stentu. Średnica stentu niepokrywanego 8, 10 mm i dł. 4, 6, 8, 10 cm. Średnica stentu pokrywanego 8, 10 mm i dł. 6, 8 cm (dla średnicy 8 mm) i 4, 6, 8 cm (dla średnicy 10 mm). Średnica stentu częściowo pokrywanego 8, 10 mm i dł. 6, 8 cm (dla średnicy 8 mm) i 4, 6, 8 cm (dla średnicy 10 mm). Uchwyt pistoletowy do podawania umożliwia rozprężenie lub odzyskanie stentu. W wersji pokrywanej i częściowo pokrywanej na końcu stentu pętla uchwytowa służąca do zmiany położenia/usunięcia stentu w przypadku nieprawidłowego umieszczania. Możliwość otwierania i zamykania stentu na zestawie do 80%. Cieniodajne znaczniki na cewniku zewnętrznym i uchwycie do podawania pozwalają na kontrolę stopnia uwolnienia stentu i pozwalają uchwycić próg rozprężenia. Przeznaczony do jednorazowego użytku. Rezonans magnetyczny 3 T lub mniej. Sterylny, jednorazowego użytku.	3	szt.			- zł	- zł	8	- zł		2 szt
18.	Przyrząd hemostatyczny z kartridżem z CO2 endoskopowy do tamowania krwawień w górnym i dolnym odcinku przewodu pokarmowego, cewnik 7 lub 10 Fr, długość 220 cm. Obojętny proszek bentonitowy podawany z użyciem systemu podawania zasilanego dwutlenkiem węgla, przez cewnik wprowadzony przez / kanał roboczy endoskopu, który zapewnia dostęp do miejsca krwawienia. Sterylny, jednorazowego użytku.	1	szt.			- zł	- zł	8	- zł
19.	Klipsownica jednorazowego użytku do tamowania krwawień, rozwarcie klipsa do 16 mm, funkcja rotacji 360° i możliwość wielokrotnego otwierania i zamykania klipsa przed jego uwolnieniem. Średnica giętkiego powleczonego cewnika 7 Fr dł. 230 cm. Możliwość rezonansu magnetycznego (statyczne pole magnetyczne o indukcji 3T do 1.5T). Sterylny, jednorazowego użytku.	20	szt.			- zł	- zł	8	- zł
20.	Zestaw do przezskórnej endoskopowej gastrostomii w wersji „Push” i „Pull”, w rozmiarach 20 Fr średnica wew. 4,47 mm i 24 Fr średnica wew. 5,5 mm, wykonany z elastycznego silikonu, z możliwością usunięcia zestawu bez konieczności wykonywania endoskopii, elementy zestawu zapakowane na tackach w kolejności użycia. Zestaw zawiera: dren PEG, igłę z mandrynem, pętlę do przeciągania drutu, drut do przeciągania drenu PEG, skalpel, obłożenie z otworem, komplet gazików, nożyczki i pean, adaptery do odżywiania i podawania leków, klamra do zamknięcia drenu, plastikowy pierścień mocujący; Zestawy pakowane pojedynczo, sterylne.	50	op.			- zł	- zł	8	- zł
21.	Metalowa prowadnica jednorazowego użytku typu Amplatz, powlekana teflonem. Temperowany rdzeń na dł. 7 cm. Dł. 260 i 300 cm.	5	szt.			- zł	- zł	8	- zł		2 szt.
22.	Dwukanałowe szczoteczki cytologiczne do dróg żółciowych. Stosowane do pobierania komórek z dróg żółciowych. Cewnik średnica 6.6 i 8 Fr, dł. 185 i 200 cm. Podwójne światło umożliwia wprowadzenie prowadnika podczas pobierania komórek i ułatwia wymianę prowadnika 0,021 i 0,035. Średnica włosia szczoteczki 3mm, dł. 2.5 cm. Sterylna, jednorazowego użytku.	1	szt.			- zł	- zł	8	- zł
23.	Ligator wielopodwiązkowy stosowany do endoskopowego podwiązywania żylaków przełyku nad/ lub w miejscu połączenia żołądkowo-przełykowego oraz do podwiązywania wewnętrznych guzków krwawniczych. Magazynek Opti-Vu posiada pleciony sznur zapadkowy oraz wpuszczone w niego gumki. Nasadka na czoło endoskopu o powiększonym polu widzenia z zatopionym sznurkiem. Wyraźny sygnał gdy pozostała do rozmieszczenia ostatnia gumka. Przedostatnia gumka przeźroczysta. Każdy zestaw powinien zawierać magazynek Opti-Vu z gumkami do obliteracji, sznur zapadkowy, cewnik ładujący, precyzyjny uchwyt oraz adapter irygacyjny. Ilość gumek 4, 6 i 10szt, zew. średnica endoskopu 8,6-9,2, 9,5-11,5, 9,5-13, 11-14 mm.	20	szt.			- zł	- zł	8	- zł
24.	Stent samorozprężalny nitinolowy do "zmain łagodnych" w przełyku, pokryty silikonem z dwóch stron, mechaniczna rękojeść umożliwiająca pracę w dwie strony, możliwość rozwijania i chowania stentu do koszulki 80%, repozycjonowanie w czasie jak i po rozłożeniu protezy jedną ręką. Pętla typu lasso umożliwia repozycjonowanie stentu po umieszczeniu, usunięcie w określonym czasie. Wymagane rozmiary stentu całkowicie powleczonego 8, 10 i 12 cm średnica 18 lub 20 mm, cewnik wprowadzający 8 mm. Rezonans magnetyczny 3 T lub mniej. Sterylny, jednorazowego użytku.	3	szt.			- zł	- zł	8	- zł		2 szt
25.	Endoskopowy węglowy marker do oznaczania miejsc przed lub po wycięciu polipów. Opakowanie zawiera 10 ampułkostrzykawek 5cm3	0	szt.			- zł	- zł	8	- zł
26.	Gastrostomijny cewnik żywieniowy utrzymywany balonem. / Urządzenie przeznaczone do zapewnienia dostępu do żołądka w celu żywienia dojelitowego, podawania leków i odbarczania poprzez uprzednio wykonany żołądkowo-jelitowy kanał stomii. Stosowany przy przezskórnym umieszczaniu cewnika do żywienia dojelitowego u pacjentów dorosłych i pediatrycznych, którzy wymagają żywienia dojelitowego, podawania leków lub odbarczania poprzez uprzednio wykonany żołądkowo-jelitowy kanał stomii. Urządzenie sterylne. / Złożony z silikonowego balonu, dwukanałowego trzonu, lejka z trzema portami, oraz wspornika, który umożliwia właściwe umocowanie podczas żywienia dojelitowego, podawania leków i odbarczania. Urządzenie jest wyposażone w jeden zawór, który umożliwia napełnianie i opróżnianie silikonowego balonu.	10	szt.			- zł	- zł	8	- zł
27.	Sfinkterotom do endoskopowej kaniulacji przewodów żółciowych i trzustkowych i do sfinkterotomii. Rozdzieralny kanał dla prowadnika uszczelniający się po rozerwaniu umożliwiając dalsze przepłukiwanie i podawanie kontrastu. Zagięta cieniodajna końcówka zapewnia optymalne ułożenie do cięcia. Znacznik na końcu cewnika ułatwia wprowadzenie sfinkterotomu na odpowiednią głębokość. Zaokrąglona końcówka DomeTip zaprojektowanan z myślą o łatwej kaniulacji. Przeładowany prowadnikiem 0,035” o długości 480 lub 260 cm, dł. cewnika 175 cm. Sterylny, jednorazowego użytku.	1	szt.			- zł	- zł	8	- zł
28.	Nakładka na kanał roboczy endoskopu używana w celu unieruchomienia jednego lub dwóch prowadników w czasie procedury ERCP. Łatwo zatrzaskuje się na brzegu kanału roboczego. Wbudowane uszczelki minimalizują opór i przeciekanie. Ergonomiczna konstrukcja umożliwia łatwe przeplecenie prowadnicy przez pręty zapewniając jej dobre zabezpieczenie. Nakładka powoduje, że prowadnica skierowana jest ku dołowi. Kontrola prowadnika podczas kaniulacji i wymiany urządzenia. Minimalna średnica kanału roboczego 3,2 mm. Prowadnica 0,035 cala. Sterylny, jednorazowego użytku.	20	szt.			- zł	- zł	8	- zł
29.	Środek podnoszący tkankę podśluzową - jałowa, niebieska emulsja przeznaczona do stosowania podczas endoskopowych zabiegów resekcji w górnym i dolnym odcinku przewodu pokarmowego, np. w przełyku, żołądku, jelicie cienkim oraz odbytnicy. Stosowany w celu uniesienia warstwy śluzowej i tkanki (polipów, w tym polipów niż 20mm, gruczolaków, nowotworów we wczesnym stadium, innych zmian), która ma zostać wycięta z tkanki podśluzowej i zewnętrznej warstwy mięśniowej za pomocą pętli lub innego urządzenia endoskopowego. Każda sterylizowana parowo strzykawka zawiera 10 ml środka podnoszącego o następującym składzie: woda, gliceryna, hydroksyetylo-celuloza, błękit metylenowy, alkohol benzylowy, fosforan sodu, fosforan potasu. Środek na bazie celulozy (wolniejsze wchłanianie), / wstępnie wymieszany z błękitem metylenowym (podkreśla/uwidacznia obwód zmiany). Hipertoniczny – wolniejsze tempo wchłaniania z powodu oporności osmotyczne.j Długi czas utrzymania podnoszenia (środek utrzymuje 2 mm podniesienie przez 60 minut). Śodek gotowy do użycia bez przygotowania z wstępnie napełnioną strzykawką. Produkt jednorazowy, przeznaczony dla jednego pacjenta, jałowy.	1	op.			- zł	- zł	8	- zł
30.	Proteza plastikowa polietylenowa do drenażu dróg żółciowych typu „Tannenbaum” („choinka”), o średnicy 8,5, 10 i 11,5 Fr, odległość między listkami od 5 do 15 cm.	5	szt.			- zł	- zł	8	- zł
31.	Proteza plastikowa polietylenowa do drenażu dróg żółciowych typu „Amsterdam”, o średnicy 7, 8.5, 10 i 11,5 Fr i dł. 5, 7, 9, 12 i 15 cm.	30	szt.			- zł	- zł	8	- zł
32.	Poszerzadło do dróg żółciowych jednorazowego użytku sztywne, dostępne w rozmiarach 5.1, 6, 6.9, 8.4, 9, 9.6 i 11.4 Fr, temperowany na dł. 3 cm, dł. 195 cm, do prowadnicy 0,035’’.	1	szt.			- zł	- zł	8	- zł
33.	Poszerzadło do dróg żółciowych jednorazowego użytku sztywne, dostępne w rozmiarach 8.5 i 9,6 Fr, dł. 200 cm +/- 10 cm, cewnik 7 Fr koniec temperowany do 5 Fr na dł. 4 cm, do prowadnicy 0,035’’.	1	szt.			- zł	- zł	8	- zł
					Łączna cena pakietu		- zł		- zł

»Deklarowane terminy
Termin dostawy zamówień cząstkowych : min 2 dni - max 6 dni roboczych					dni

Reklamacje (ilościowe i jakościowe) będą rozpatrywane niezwłocznie, nie później niż w ciągu 3 dni w dni robocze/ licząc od dnia złożenia reklamacji.
W przypadku stwierdzenia wad jakościowych lub braków ilościowych, Zamawiającemu zostanie dostarczony towar wolny od wad lub uzupełniony brak w terminie 3 dni roboczych licząc od terminu przeznaczonego na rozpatrzenie reklamacji”
Wykonawca będzie dostarczać sukcesywnie produkty, z terminem ważności od daty dostarczenia: 12 miesięcy

Uwaga! Niespełnienie parametrów granicznych spowoduje odrzucenie oferty

Określenie właściwej stawki VAT należy do Wykonawcy. Należy podać stawkę VAT obowiązującą na dzień otwarcia ofert.

	kwalifikowany podpis elektroniczny upoważnionego przedstawiciela Wykonawcy

## Pakiet_3
Pakiet Nr 3
Dokładna nazwa przedmiotu zamówienia		Ilość	Jedn. miary	Producent /Nr katalogowy produktu*	Cena jedn. netto (PLN)	Cena jedn. brutto (PLN)	Wartość netto (PLN)	VAT [%]	Wartość brutto (PLN)	Nazwa i nr dokumentu dopuszczającego do obrotu i używania
1		2	3	4	5	6=5x8+5	7=2x5	8	9=7x8+7	10
1	Elastyczna sonda argonowa do gastroskopii, jednorazowa, długość 220 cm, średnica 2,3 mm, końcówka skalowana, z rozpoznawaniem podłączonego instrumentu, ze zintegrowanym filtrem membranowym, wypływ gazu czołowy, 10 sztuk w opakowaniu.	10	op.			- zł	- zł	8	- zł
2	Elektroda neutralna do urządzeń elektrochirurgicznych jednorazowa, dzielona symetrycznie o powierzchni 85 cm2 z dodatkowym zewnętrznym pierścieniem ekwipotencjalnym rozpraszającym energię, odizolowanym od obu połówek elektrody o powierzchni 23 cm2. Elektroda na podłożu z włókniny z etykietami do wklejania do protokołu pacjenta, 50 sztuk w opakowaniu.	3	op.			- zł	- zł	8	- zł
					Łączna cena pakietu		- zł		- zł

»Deklarowane terminy
Termin dostawy zamówień cząstkowych: min 2 dni - max 6 dni roboczych					dni

Reklamacje (ilościowe i jakościowe) będą rozpatrywane niezwłocznie, nie później niż w ciągu 3 dni w dni robocze/ licząc od dnia złożenia reklamacji.
W przypadku stwierdzenia wad jakościowych lub braków ilościowych, Zamawiającemu zostanie dostarczony towar wolny od wad lub uzupełniony brak w terminie 3 dni roboczych licząc od terminu przeznaczonego na rozpatrzenie reklamacji”
Wykonawca będzie dostarczać sukcesywnie produkty, z terminem ważności od daty dostarczenia: 12 miesięcy

	* w przypadku większej ilości kodów spełniających warunki należy dołączyć listę kodów na dodatkowej stronie

Uwaga! Niespełnienie parametrów granicznych spowoduje odrzucenie oferty

Określenie właściwej stawki VAT należy do Wykonawcy. Należy podać stawkę VAT obowiązującą na dzień otwarcia ofert.

	kwalifikowany podpis elektroniczny upoważnionego przedstawiciela Wykonawcy

## Pakiet_4
Pakiet Nr 4
Dokładna nazwa przedmiotu zamówienia		Ilość	Jedn. miary	Producent /Nr katalogowy produktu*	Cena jedn. netto (PLN)	Cena jedn. brutto (PLN)	Wartość netto (PLN)	VAT [%]	Wartość brutto (PLN)	Nazwa i nr dokumentu dopuszczającego do obrotu i używania
1			3	4	5	6=5x8+5	7=2x5	8	9=7x8+7	10
1	Sfinkterotom obrotowy jednorazowego użytku w komplecie z prowadnikiem załadowanym do kanału: / Parametry sfinkterotomu: / - Z mechanizmem pozwalającym na płynny obrót końcówki w dowolnym kierunku ( 360 stopni), ułatwiający ustawienie względem brodawki, uzyskanie dostępu do dróg żółciowych oraz selektywną kaniulację wybranego obszaru / - Rękojeść wyposażona w hamulec/blokadę utrzymania zagięcia cewnika / - Sfinkterotom z niezależnymi kanałami dla prowadnika i podawania kontrastu / - Długość robocza 200 cm / - Długość noska 5 mm / - Dostępne długości cięciw tnących 20 i 30 mm / - Dostępne średnice końcówki dystalnej: / 4,4 Fr (współpracujące z prowadnikiem o średnicy 0.018” do 0.035”) lub 3,9 Fr (współpracujące z prowadnikiem o średnicy 0.018” do 0.025”) / - Dystalny koniec wyposażony w system markerów określających położenie cięciwy oraz głębokość kaniulacji / Parametry prowadnika: / - Średnica: 0.025” , 0.035” / - Długość: 450 cm, 260 cm / - Dostępne w wersji z końcówką o długości 5, 10 cm ,5 i 10 cm( po obu stronach prowadnika ) / - Końcówki wykonane z materiału zapewniającego widoczność w obrazie RTG / - Sztywność: standardowa lub usztywniona, / - Z nitinolowym rdzeniem odpornym na załamania, / -Izolowany elektrycznie, / - Dwukolorowy, zapewniający możliwość kontroli ruchu i położenia,	70	szt.			- zł	- zł	8	- zł
2	Sfinkterotom obrotowy jednorazowego użytku; z mechanizmem pozwalającym na płynny obrót końcówki w dowolnym kierunku ( 360 stopni ), ułatwiający ustawienie względem brodawki i uzyskanie dostępu do dróg żółciowych. Rękojeść wyposażona w hamulec/blokadę utrzymania zagięcia cewnika .Sfinkterotom z niezależnymi kanałami dla prowadnika i podawania kontrastu,dl. robocza min 200 cm, noska 5 mm, dł. cięciwy tnącej 20 i 30 mm, średnice końcówki dystalnej :4,4 Fr, 4,9 Fr, 3,9 Fr, przeznaczony do współpracy z prowadnikami o dł 450 cm lub 260 cm w rozmiarze 0,25 ”. 0,35 ” .	30	szt.			- zł	- zł	8	- zł
3	Prowadnik endoskopowy: dostępne średnice: 0.025, 0.035”dostępne długości: 260 cm , 450 cm; dostępne trzy wersje prowadników z hydrofilną końcówką roboczą widoczną w RTG o długości 5 cm, 10 cm,5 i 10 cm( po obu stronach prowadnika )sztywność: standardowa i usztywniona, dostępne końcówki: prosta i zagięta, z nitinolowym rdzeniem odpornym na załamania, w części dystalnej pokryty tworzywem zmniejszającym tarcie i ułatwiającym wymianę narzędzi, izolowany elektrycznie,dwukolorowy, zapewniający możliwość kontroli ruchu i położenia.Opakowanie =2 szt)	15	op.			- zł	- zł	8	- zł
4	Zestawy do protezowania dróg żółciowych: / Zestaw fabrycznie zmontowany; zawierający cewnik prowadzący, cewnik popychający oraz cienkościenną protezę zamocowaną z sposób umożliwiający korektę jej położenia zarówno w przód jak i w tył, dostępne zestawy z protezą zagiętą w części środkowej i dwunastniczej, proteza z endoskopowym znacznikiem głębokości implantacji, cewnik prowadzący i popychający wyposażone w markery RTG na dystalnym końcu, cewnik prowadzący z nitinolowym usztywnieniem; zestaw współpracujący z prowadnikami o długości 260 i 450 cm i średnicy 0.035”, dostępne długości protez: 5, 7, 9, 12, 15 i 18 cm, dostępne średnice protez: 7, 8.5 i 10 Fr,	50	szt.			- zł	- zł	8	- zł
5	Protezy trzustkowe z zestawem wprowadzjącym , protezy o średnicy: 4, 5 Fr; dostępne w wersji: pojedynczy pigtail, prosta , dostępne długości: 3, 4, 5, 7 cm	20	szt.			- zł	- zł	8	- zł
6	Koszyki do ekstrakcji złogów z dróg żółciowych z funkcją awaryjnej litotrypsji, z zabezpieczeniem przed uwięźnięciem złogu wewnątrz kosza, w stalowym pancerzu, koszyk trapezoidalny,współpracujący z prowadnicą 0,035" i kanałem roboczym endoskopu o średnicy 3.2 mm; rozmiary kosza: 1.5x3; 2x4; 2.5x5 i 3x6 cm	30	szt.			- zł	- zł	8	- zł
7	Urządzenie wielofunkcyjne: do pompowania balonów strzykawką 60 cc i do współpracy z koszykiem do ekstrakcji złogów z dróg żółciowych	2	szt.			- zł	- zł	8	- zł
8	Balon do ekstrakcji złogów; balony o zmiennej średnicy, w zakresie: 9 – 12, 12 – 15 i 15 – 18 mm; posiadający„kwadratowe ramiona” ułatwiające usuniecie złogów, dostępne z ujściem kontrastu powyżej i poniżej balonu ; Współpracujące z prowadnikiem 0,035” o długości 450 cm lub 260 cm; w komplecie ze skalibrowaną strzykawką do inflacji.	50	szt.			- zł	- zł	8	- zł
9	Balony do wysokociśnieniowej dylatacji dróg żółciowych: / wykonane w pełni przezroczystego materiału, z zaokrąglonymi końcami, wyposażone w markery RTG na obu końcach balonu, długość balonu 2 i 4 cm, średnica balonu 4, 6, 8 i 10 mm, współpracujący z prowadnikiem o długości 260 oraz 450 cm i średnicy 0,035”	5	szt.			- zł	- zł	8	- zł
10	Wysokociśnieniowy inflator z manometrem do pompowania balonów. Zakres ciśnień 0 - 22 ATM.	5	szt.			- zł	- zł	8	- zł
11	Trójkanałowy sfinkterotom igłowy, igła o długości 4-6 mm, końcówka widoczna w promieniach RTG ". malejąca średnica 7.0-5.5 Fr, zalecany prowadnik 0.035, sfinkterotom współpracujący z prowadnikiem o długości 260 lub 450 cm.	15	szt.			- zł	- zł	8	- zł
12	Samorozprężalne, stenty do protezowania zwężeń dróg żółciowych: / Dostępne w wersji pokrywanej, częściowo pokrywanej i niepokrywanej / Z możliwością stosowania zarówno w zwężeniach nowotworowych jak i łagodnych (w wersji z pokryciem na całej długości), / W przypadku implantacji w zwężeniach łagodnych możliwe usunięcie w okresie do 12 miesięcy od momentu implantacji ( warunki usunięcia są opisane w instrukcji dołączonej do produktu) / Wykonane z drutu nitinolowego z platynowym rdzeniem zapewniającym dobrą widoczność w obrazie RTG, / Długości: 4, 6, 8, 10 i 12 cm, / Średnica: 8 i 10 mm, / Zamontowane na zestawie o średnicy max. 9 Fr, / Stenty z możliwością uwalniania go zarówno we współpracy z systemem narzędzi z krótkim prowadnikiem jak i w sposób standardowy z prowadnikiem długim.	10	szt.			- zł	- zł	8	- zł
13	Balony do poszerzania zwężeń przełykowo - jelitowych: / balony o zmiennej średnicy, wykonane z całkowicie przezroczystego tworzywa, / z zaokrąglonymi końcami pozwalającymi na obserwację miejsca dylatacji przez ścianę balonu, posiadające możliwość inflacji za pomocą kontrastu lub jego roztworu, / z możliwością wprowadzania balonu po prowadniku (prowadnik w zestawie z balonem), / dostępna długość balonu: 5,5 cm, dostępne średnice balonu: 6 – 8; 8 – 10; 10 – 12; 12 – 15; 15 – 18 i 18 – 20 mm, długość robocza 240 cm, współpracujące z kanałem endoskopu o śr. 2.8 mm,	10	szt.			- zł	- zł	8	- zł
14	Balony do poszerzania zwężeń przełykowych: / Balony o zmiennej średnicy,wykonane z całkowicie przezroczystego tworzywa / z zaokrąglonymi końcami pozwalającymi na obserwację miejsca dylatacji przez ścianę balonu, posiadające możliwość inflacji za pomocą kontrastu lub jego roztworu, / zamontowane na drucie; z giętką atraumatyczną końcówką roboczą, długość balonu: 8 cm, dostępne średnice balonu: 6 – 8; 8 – 10; 10 – 12; 12 – 15; 15 – 18 i 18 – 20 mm, / długość robocza 180 cm, współpracujący z kanałem endoskopu o śr. 2,8 mm,	10	szt.			- zł	- zł	8	- zł
15	Wysokociśnieniowa strzykawka 60cc, z manometrem; współpracująca z urządzeniem do pompowania balonów( w opakowaniach po 5 szt)	4	op.			- zł	- zł	8	- zł
16	Balon do achalazji; kateter: długość 90 cm; balon: długość 10 cm; średnica 30, 35, 40 mm; (zestaw: balon + prowadnik .038")	5	szt.			- zł	- zł	8	- zł
17	Ręczna pompka z manometrem do pompowania balonów do achalazji	1	szt.			- zł	- zł	8	- zł
18	Igły do ostrzykiwania: wykonane w technologii zapewniającej odporność na załamania, Wyposażone w fabryczne zabezpieczenie przed przypadkowym wysunięciem igły w kanale endoskopu,posiadające mechanizm blokujący położenie igły, dostępne długości robocze: 200 i 240 cm, dostępne średnice osłonki: 1.8 i 2.3 mm, dostępne średnice ostrza igły: 23 i 25 G, dostępne długości ostrza igły: 4 i 6 cm, dostępne z przezroczystą osłoną pozwalającą na kontrolę przepływu wewnątrz narzędzia oraz z osłoną w kolorze poprawiającym widoczność podczas krwawienia ( w opakowaniach po 5 szt)	20	szt.			- zł	- zł	8	- zł
19	Klipsy hemostatyczne:klips fabrycznie załadowany do zestawu i gotowy do użycia bezpośrednio po rozpakowaniu; z możliwością kilkukrotnego otwarcia i zamknięcia ramion klipsa przed całkowitym uwolnieniem; rotacja 1:1, dwa sposoby rotacji, rozwarcie ramion klipsa 17 mm w długości 235 cm, rozwarcie ramion klipsa 11 mm w długości 155 i 235 cm, współpracujący z kanałem endoskopu o średnicy 2.8mm;	70	szt.			- zł	- zł	8	- zł
20	Zintegrowany uchwyt prowadnika wraz z zaworem biopsyjnym. / Kompatybilny z duodenoskopami (TJF-160, TJF-180, TJF-190 i JF-260V) / firmy Olympus. ( w opakowaniach po 10 szt)	10	op.			- zł	- zł	8	- zł
					Łączna cena pakietu		- zł		- zł

	»Deklarowane terminy
	Termin dostawy zamówień cząstkowych : min 2 dni - max 6 dni roboczych					dni

Reklamacje (ilościowe i jakościowe) będą rozpatrywane niezwłocznie, nie później niż w ciągu 3 dni w dni robocze/ licząc od dnia złożenia reklamacji.
W przypadku stwierdzenia wad jakościowych lub braków ilościowych, Zamawiającemu zostanie dostarczony towar wolny od wad lub uzupełniony brak w terminie 3 dni roboczych licząc od terminu przeznaczonego na rozpatrzenie reklamacji”
Wykonawca będzie dostarczać sukcesywnie produkty, z terminem ważności od daty dostarczenia: 12 miesięcy

* w przypadku większej ilości kodów spełniających warunki należy dołączyć listę kodów na dodatkowej stronie

Niespełnienie parametrów granicznych spowoduje odrzucenie oferty

Określenie właściwej stawki VAT należy do Wykonawcy. Należy podać stawkę VAT obowiązującą na dzień otwarcia ofert.

kwalifikowany podpis elektroniczny upoważnionego przedstawiciela Wykonawcy

## Pakiet_5
Pakiet Nr 5
Dokładna nazwa przedmiotu zamówienia		Ilość	Jedn. miary	Producent /Nr katalogowy produktu*	Cena jedn. netto (PLN)	Cena jedn. brutto (PLN)	Wartość netto (PLN)	VAT [%]	Wartość brutto (PLN)	Nazwa i nr dokumentu dopuszczającego do obrotu i używania
1		2	3	4	5	6=5x8+5	7=2x5	8	9=7x8+7	10
1	Jednorazowe kleszcze biopsyjne 2.3 mm standardowe powlekane PE, z markerami sygnalizującymi lub bez. Łyżeczki typu: owalne, owalne z igłą, aligator z igłą:szerokość: otwarcia szczęk 7,5 mm, średnica osłonki 2.3 mm, długość szczęk: 0,43 cm pojemność łyżeczek 7,46 ml długość robocza 160,180, 230 cm. Kleszcze zabezpieczone gumową nasadką ochronną.	200	szt.			- zł	- zł	8	- zł
3	Jednorazowe pętle do polipektomii owalne, OBROTOWE 360°- ułatwiony obrót poprzez pokrętło na rękojeści, wykonane z plecionego drutu średnica pętli 6, 10,15,20,25,30,35,40 mm drut tnący 0.3mm dla średnic 6,10,15 mm drut tnący 0.47mm dla średnic 20,25,30,35,40 mm średnica osłonki 2.3 mm, długość robocza 230 cm.	20	szt.			- zł	- zł	8	- zł
4	Jednorazowe pętle do polipektomii , asymetryczne, heksagonalne OBROTOWE 360°- ułatwiony obrót poprzez pokrętło na rękojeści, wykonane z plecionego drutu tnącego o średnicy 0,47mm, średnica pętli hexagonalnej: 10,15,20,25,30 mm średnica pętli asymetrycznej 10,15,20,25 mm średnica osłonki 2.3 mm, długość robocza 230 cm.	100	szt.			- zł	- zł	8	- zł
5	Jednorazowe pętle do polipektomii DO ZMIAN PŁASKICH OBROTOWE 360° - ułatwiony obrót poprzez pokrętło na rękojeści - wykonane z monofilamentnego drutu tnącego (0.4mm), średnica pętli 13 i 25 mm średnica osłonki 2.3 mm, długość robocza 230 cm.	5	szt.			- zł	- zł	8	- zł
6	Jednorazowa kliposwnica endoskopowa długość robocza 230 cm, Otwarcie ramion klipsa: 8,11,13,16 mm, średnica cewnika 2,6 mm, długość ramion klipsa 10 mm, możliwość rotacji 360* w dowolnym kierunku, możliwość wielokrotnego otwarcia/zamknięcia klipsa przed jego uwolnieniem. Klipsownica bez zewnętrznej osłonki transportowej, gotowa do użytku po wyjęciu z opakowania. Końcówka dystalna z klipsem zabezpieczona plastkową osłonką. Opakowanie 10 szt.	10	szt.			- zł	- zł	8	- zł
7	Pętla z siateczką jednorazowego użytku, siatka rozpostarta na pętli o wymiarach 30x60 mm oraz wersja powiększona 40x60 mm, długość narzędzia 230 cm, średnica cewnika 2,6 mm, obrotowa, brzeg pętli w kolorze białym	10	szt.			- zł	- zł	8	- zł
8	Jednorazowa pułapka jednokomorowa typu Wild eye zapakowana łącznie z przyrządem do usuwania biopatów. Opakowanie 50 szt.	1	szt.			- zł	- zł	8	- zł
					Łączna cena pakietu		- zł		- zł

	»Deklarowane terminy
	Termin dostawy zamówień cząstkowych : min 2 dni- max 6 dni roboczych					dni

Reklamacje (ilościowe i jakościowe) będą rozpatrywane niezwłocznie, nie później niż w ciągu 3 dni w dni robocze/ licząc od dnia złożenia reklamacji.
W przypadku stwierdzenia wad jakościowych lub braków ilościowych, Zamawiającemu zostanie dostarczony towar wolny od wad lub uzupełniony brak w terminie 3 dni roboczych licząc od terminu przeznaczonego na rozpatrzenie reklamacji”
Wykonawca będzie dostarczać sukcesywnie produkty, z terminem ważności od daty dostarczenia: 12 miesięcy

* w przypadku większej ilości kodów spełniających warunki należy dołączyć listę kodów na dodatkowej stronie

Uwaga! Niespełnienie parametrów granicznych spowoduje odrzucenie oferty

Określenie właściwej stawki VAT należy do Wykonawcy. Należy podać stawkę VAT obowiązującą na dzień otwarcia ofert.

kwalifikowany podpis elektroniczny upoważnionego przedstawiciela Wykonawcy

## Pakiet_6
Pakiet Nr 6
Dokładna nazwa przedmiotu zamówienia		Ilość	Jedn. miary	Producent /Nr katalogowy produktu*	Cena jedn. netto (PLN)	Cena jedn. brutto (PLN)	Wartość netto (PLN)	VAT [%]	Wartość brutto (PLN)	Nazwa i nr dokumentu dopuszczającego do obrotu i używania
1		2	3	4	5	6=5x8+5	7=2x5	8	9=7x8+7	10
1	Nakładka na endoskop do usuwania ciał obcych o ostrych krawędziach, średnica zewnętrzna 19,5 mm, średnica wewnętrzna 16,7 mm, długość 50 cm, jednorazowy, żołądkowy, do endoskopów o średnicy 8,6-10,0 mm.	2	szt.			- zł	- zł	8	- zł
2	Nakładka na endoskop do usuwania ciał obcych o ostrych krawędziach, średnica zewnętrzna 19,5 mm, średnica wewnętrzna 16,7 mm, długość 50 cm, jednorazowy, żołądkowy, do endoskopów o średnicy 10,0-11,7 mm.	2	szt.			- zł	- zł	8	- zł
					Łączna cena pakietu		- zł		- zł

	»Deklarowane terminy
	Termin dostawy zamówień cząstkowych : min 2 dni - max 6 dni roboczych					dni

	Reklamacje (ilościowe i jakościowe) będą rozpatrywane niezwłocznie, nie później niż w ciągu 3 dni w dni robocze/ licząc od dnia złożenia reklamacji.
	W przypadku stwierdzenia wad jakościowych lub braków ilościowych, Zamawiającemu zostanie dostarczony towar wolny od wad lub uzupełniony brak w terminie 3 dni roboczych licząc od terminu przeznaczonego na rozpatrzenie reklamacji”
	Wykonawca będzie dostarczać sukcesywnie produkty, z terminem ważności od daty dostarczenia: 12 miesięcy

* w przypadku większej ilości kodów spełniających warunki należy dołączyć listę kodów na dodatkowej stronie

Uwaga! Niespełnienie parametrów granicznych spowoduje odrzucenie oferty

Określenie właściwej stawki VAT należy do Wykonawcy. Należy podać stawkę VAT obowiązującą na dzień otwarcia ofert.

	kwalifikowany podpis elektroniczny upoważnionego przedstawiciela Wykonawcy

## Pakiet_7
Pakiet Nr 7
Dokładna nazwa przedmiotu zamówienia		Ilość	Jednostka miary	Producent /Nr katalogowy produktu*	Cena jedn. netto (PLN)	Cena jedn. brutto (PLN)	Wartość netto (PLN)	VAT [%]	Wartość brutto (PLN)	Nazwa i nr dokumentu dopuszczającego do obrotu i używania
1		2	3	4	5	6=5x8+5	7=2x5	8	9=7x8+7	10
1	Kleszcze biopsyjne jednorazowego użytku, w powleczeniu PE, z markerami głębokości widocznymi w obrazie endoskopowym, łyżeczki o długości 3,86mm, rozwarciu 8mm. Łyżeczki owalne: gładkie, gładkie z igłą, aligator, aligator z igłą. Dostępne w długościach: 1600mm, 1800mm, 2300mm - przy średnicy narzędzia 2,3mm. Kolor powleczenia niebieski dla długości kleszczy przeznaczonych do kolonoskopii oraz zielony dla kleszczy przeznaczonych do gastroskopii. Kleszcze z funkcją biopsji stycznych. Pakowane pojedynczo, w zestawie 4 etykiety samoprzylepne do dokumentacji z nr katalogowym, nr LOT, datą ważności. Opakowanie=10 sztuk.	200	op.			- zł	- zł	8	- zł
2	Kleszcze chwytające jednorazowego użytku, w powleczeniu PE. Typ łopatek ząb szczura o rozwarciu 15mm. Wersja obrotowa: ząb szczura o rozwarciu 8,3mm. Długość robocza 2300mm, średnica narzędzia 2,3mm. Pakowane pojedynczo, w zestawie 4 etykiety samoprzylepne do dokumentacji z nr katalogowym, nr LOT, datą ważności. Opakowanie 10 =sztuk.	50	op.			- zł	- zł	8	- zł
3	Pętla do polipektomii jednorazowego użytku, sterylna, owalna, z możliwością cięcia z użyciem elektrokoagulacji lub bez, pleciona, średnica otwarcia 6mm. Narzędzie ze skalowaną rękojeścią. Długość narzędzia 2400mm, średnica osłonki 2,4mm. Pakowana pojedyńczo. Sterylizowana tlenkiem etylenu.Opakowanie 10 sztuk.	30	op.			- zł	- zł	8	- zł
4	Pętla do polipektomii jednorazowego użytku, sterylna, owalna, z możliwością cięcia z użyciem elektrokoagulacji lub bez, pleciona, drut o średnicy 0,30 mm dla średnicy otwarcia 10mm i 15mm oraz 0,41mm dla średnicy otwarcia pętli 25mm i 32mm. Długość oczka pętli 38,5mm. Narzędzie ze skalowaną rękojeścią. Długość narzędzia 2300mm, średnica osłonki 2,4mm. Pakowane pojedynczo, w zestawi 4 etykiety samoprzylepne do dokumentacji z nr katalogowym, nr LOT, datą ważności. Opakowanie 10=sztuk.	20	op.			- zł	- zł	8	- zł
5	Pętla do polipektomii jednorazowego użytku z funkcją rotacji dedykowana resekcjom płaskim, sterylna, kształt okrągły, z możliwością cięcia z użyciem elektrokoagulacji lub bez, pleciona, drut o średnicy 0,43 mm z technologią zwiększonego tarcia potwierdzoną przez producenta. Średnica otwarcia 15mm lub 25mm. Narzędzie ze skalowaną rękojeścią. Długość narzędzia 2300mm, średnica osłonki 2,4mm. Pakowane pojedynczo, w zestawie 4 etykiety samoprzylepne do dokumentacji z nr katalogowym, nr LOT, datą ważności. Opakowanie handlowe = 10 sztuk.	30	op.			- zł	- zł	8	- zł
6	Igła do ostrzykiwań jednorazowego użytku, w zielonej dobrze widocznej osłonce PTFE, o grubości igły 0,6 mm i głębokości nakłucia 4 mm lub 6 mm. Kąt ścięcia ostrza igły 23,5°. Średnica narzędzia 2,4mm; igła kompatybilna z kanałem roboczym 2,8mm. Długość narzędzia 2300mm. Pancerz igły zakończony metalowym, zewnętrznym pierścieniem w miejscu jej wyjścia stabilizujący pracę igły i eliminujący możliwość jej wyginania. Zablokowanie igły słyszalne wyraźnym kliknięciem. Możliwość wysunięcia i schowania igły bez względu na stopień zagięcia endoskpou. Rękojeść igły z czterema plastikowymi wypustkami dla precyzyjnego uchwytu. Ostrze igły szlifowane pod podwójnym kątem dla zwiększenia ostrości narzędzia. Opakowanie=10 sztuk.	20	op.			- zł	- zł	8	- zł
7	Jednorazowa ładowalna klipsownica hemostatyczna z załadowanym, gotowym do użycia klipsem, w zestawie z dodatkowymi dwoma klipsami, zapakowanymi sterylnie w oddzielnym pakowaniu i możliwością użycia niewykorzystanych klipsów przy kolejnym zabiegu u innego pacjenta.. Obrotowa - 360 stopni w obydwu kierunkach. Możliwość wielokrotnego zamknięcia i otwarcia przed ostatecznym uwolnieniem klipsa. Średnica narzędzia 2,6mm, rozwarcie ramion klipsa 11mm, stopień zagięcia ramion klipsa 90 stopni lub rozwarcie ramion klipsa 16mm, stopień zagięcia ramion klipsa 135 stopni długość narzędzia 2300mm. Uwolniony klips ma postać jednego elementu i pozbawiony jest jakichkolwiek fragmentów mogących się od niego oddzielić po uwolnieniu i tym samym uszkodzić kanał endoskopu. Klipsownica pakowana sterylnie, pojedynczo, końcówka narzędzia z klipsem zabezpieczona silikonową osłonką. Możliwość wykonywania badań rezonansu magnetycznego u pacjentów z zaaplikowanym klipsem (warunki opisane w dołączonej instrukcji użytkowania wyrobu). Opakowanie=10 sztuk.	20	op.			- zł	- zł	8	- zł
8	Ustnik endoskopowy z otworem centralnym o średnicy 22mm x 27mm, ze wstepnie założoną po jednej stronie gumką tekstylną. Nie zawiera lateksu. Otwory w gumce co 15 mm dające wiele możliwości w zakresie poprawnego mocowania ustnika. Ustnik posiadający wypustki plastikowe na części wewnętrznej zapobiegające przesuwaniu ustnika na uzębieniu pacjenta. Sterylizowany tlenkiem etylenu. Pakowany pojedynczo, z oznaczeniem nr katalogowego, LOT, datą produkcji, datą ważności i danymi producenta. Opakowanie = 100 sztuk.	40	op.			- zł	- zł	8	- zł
9	Pułapka jednokomorowa na ssak, jednorazowego użytku; o średnicy zewnętrznej komory 30mm i długości drenu 125mm. Pakowana pojedynczo, z przyrządem do usuwania pobranego materiału z szufladki, każde opakowanie zawiera 4 etykiety samoprzylepne do dokumentacji z nr katalogowym, nr LOT, datą ważności oraz danymi producenta. Opakowanie handlowe = 50 sztuk.	1	op.				- zł	8
10	Korek do kanałów biopsyjnych gumowy, sterylny, jednorazowego użytku. Kompatybilny z aparatami Olympus. Opakowanie = 100 sztuk.	1	op.			- zł	- zł	8	- zł
11	Zestaw jednorazowych zaworów do aparatów Olympus. Zawór ssący + zawór powietrze-woda. Zawory zapakowane razem, sterylnie. Opakowanie = 1 zestaw.	1	zestaw			- zł	- zł	8	- zł
12	Marker węglowy, jednorazowego użytku, sterylny, stosowany do wstrzyknięcia podśluzówkowego celem odznaczenia miejsca położenia zmiany patologicznej w obrębie przewodu pokarmowego. Opakowanie pojedyncze typu strzykawka luer lock o pojemności 5ml. Opakowanie =10 sztuk.	4	op.			- zł	- zł	8	- zł
13	Marker, jednorazowego użytku, sterylny, stosowany do iniekcji podśluzkowej celem uniesienia polipów, gruczolaków, nowotworów we wczesnym stadium lub innych zmian w błonie śluzowej przewodu pokarmowego przed wycięciem za pomocą pętli lub urządzenia endoskopowego; opakowanie pojedyncze typu strzykawka luer lock o pojemności 5 ml; skład: 0,4 % hialuronian sodu, sól fizjologiczna. Opakowanie = 10 sztuk.	5	op.			- zł	- zł	8	- zł
				Łączna wartość pakietu:			- zł		- zł

»Deklarowane terminy
Termin dostawy zamówień cząstkowych min 2 dni - max 6 dni roboczych					dni

Reklamacje (ilościowe i jakościowe) będą rozpatrywane niezwłocznie, nie później niż w ciągu 3 dni w dni robocze/ licząc od dnia złożenia reklamacji.
W przypadku stwierdzenia wad jakościowych lub braków ilościowych, Zamawiającemu zostanie dostarczony towar wolny od wad lub uzupełniony brak w terminie 3 dni roboczych licząc od terminu przeznaczonego na rozpatrzenie reklamacji”
Wykonawca będzie dostarczać sukcesywnie produkty, z terminem ważności od daty dostarczenia: 12 miesięcy

* w przypadku większej ilości kodów spełniających warunki należy dołączyć listę kodów na dodatkowej stronie

Uwaga! Niespełnienie parametrów granicznych spowoduje odrzucenie oferty

Określenie właściwej stawki VAT należy do Wykonawcy. Należy podać stawkę VAT obowiązującą na dzień otwarcia ofert.

	kwalifikowany podpis elektroniczny upoważnionego przedstawiciela Wykonawcy

## Pakiet_8
Pakiet Nr 8
Dokładna nazwa przedmiotu zamówienia		Ilość		Producent /Nr katalogowy produktu*	Cena jedn. netto (PLN)	Cena jedn. brutto (PLN)	Wartość netto (PLN)	VAT [%]	Wartość brutto (PLN)	Nazwa i nr dokumentu dopuszczającego do obrotu i używania
1		2	3	4	5	6=5x8+5	7=2x5	8	9=7x8+7	10
1	Zestaw do zakładania klipsa nitinolowego w składzie: klips 9 mm. Okrągły, gotowy do założenia po 4 zęby w każdej ze szczęk, z nakładką na końcówce endoskopu, mechanizm zwalniający montowany na kanale roboczym. Długość robocza 165 cm. Do endoskopów o rozmiarach 8,5-11.0 mm.	3	op.			- zł	- zł	8	- zł
2	Zestaw do zakładania klipsa nitinolowego w składzie: klips 11 mm okrągły gotowy do założenia po 4 zęby w każdej ze szczęk, z nakładką na końcówke endoskopu, mechanizm zwalniający montowany na kanale roboczym. Długość robocza 220 cm. Do endoskopów o rozmiarach 11,5-14,00 mm	1	op.			- zł	- zł	8	- zł
3	Zestaw do zakładania klipsa nitinolowego w składzie: klips 11 mm okrągły gotowy do założenia po 4 zęby w każdej ze szczęk, z nakładką na końcówke endoskopu, mechanizm zwalniający montowany na kanale roboczym. Długość robocza 220 cm. Do endoskopów o rozmiarach 11,5-14,00 mm	1	op.			- zł	- zł	8	- zł
					Łączna cena pakietu		- zł		- zł

»Deklarowane terminy
Termin dostawy zamówień cząstkowych min 2 dni - max 6 dni roboczych					dni

Reklamacje (ilościowe i jakościowe) będą rozpatrywane niezwłocznie, nie później niż w ciągu 3 dni w dni robocze/ licząc od dnia złożenia reklamacji.
W przypadku stwierdzenia wad jakościowych lub braków ilościowych, Zamawiającemu zostanie dostarczony towar wolny od wad lub uzupełniony brak w terminie 3 dni roboczych licząc od terminu przeznaczonego na rozpatrzenie reklamacji”
Wykonawca będzie dostarczać sukcesywnie produkty, z terminem ważności od daty dostarczenia: 12 miesięcy

* w przypadku większej ilości kodów spełniających warunki należy dołączyć listę kodów na dodatkowej stronie

Uwaga! Niespełnienie parametrów granicznych spowoduje odrzucenie oferty

Określenie właściwej stawki VAT należy do Wykonawcy. Należy podać stawkę VAT obowiązującą na dzień otwarcia ofert.

	kwalifikowany podpis elektroniczny upoważnionego przedstawiciela Wykonawcy

## Pakiet_9_
Pakiet Nr 9
Dokładna nazwa przedmiotu zamówienia		Ilość	Jedn. miary	Producent /Nr katalogowy produktu*	Cena jedn. netto (PLN)	Cena jedn. brutto (PLN)	Wartość netto (PLN)	VAT [%]	Wartość brutto (PLN)	Nazwa i nr dokumentu dopuszczającego do obrotu i używania
1		2	3	4	5	6=5x8+5	7=2x5	8	9=7x8+7	10
1	Zestaw do długotrwałego żywienia dożołądkowego, zakładany przezskórnie metodą "push" pod kontrolą endoskopową, wykonany z silikonu, ze znacznikiem RTG; trokar ze stali nierdzewnej z końcówką w kształcie ostrosłupa, długość: 17,5 cm, 16 FR, z rozszczepialną osłoną; silikonowy zgłębnik zakończony balonem 15 FR, długość trzonu: 23 cm +/- 1 cm; port do napełniania balonu z zastawką antyrefluksową; wolny od lateksu i DEHP; rozmiar 15 CH; 1 sztuka w opakowaniu.	3	szt.			- zł	- zł	8	- zł
					Łączna cena pakietu		- zł		- zł

»Deklarowane terminy
Termin dostawy zamówień: min 2 dni - max 6 dni roboczych					dni
►	Zamawiający zastrzega, iż ocenie zostanie poddana tylko ta oferta, która będzie zawierała 100% oferowanych propozycji cenowych.
►	Uwaga: formuły są podane pomocniczo, wykonawca winien je zweryfikować. Wykonawca odpowiada za wlasne przeliczenia.

Reklamacje (ilościowe i jakościowe) będą rozpatrywane niezwłocznie, nie później niż w ciągu 3 dni w dni robocze/ licząc od dnia złożenia reklamacji.
W przypadku stwierdzenia wad jakościowych lub braków ilościowych, Zamawiającemu zostanie dostarczony towar wolny od wad lub uzupełniony brak w terminie 3 dni roboczych licząc od terminu przeznaczonego na rozpatrzenie reklamacji”
Wykonawca będzie dostarczać sukcesywnie produkty, z terminem ważności od daty dostarczenia: 12 miesięcy

Uwaga! Niespełnienie parametrów granicznych spowoduje odrzucenie oferty
* w przypadku większej ilości kodów spełniających warunki należy dołączyć listę kodów na dodatkowej stronie

Określenie właściwej stawki VAT należy do Wykonawcy. Należy podać stawkę VAT obowiązującą na dzień otwarcia ofert.

	kwalifikowany podpis elektroniczny upoważnionego przedstawiciela Wykonawcy