## Table 1
|  | KOSZTORYS OFERTOWY |  |  |  | Załącznik nr 1-3
Lp. | Podstawa wy- ceny | Opis | Jedn. miary | Ilość | Cena zł | Wartość zł (5 x 6)
1 | 2 | 3 | 4 | 5 | 6 | 7
Przebudowa odcinka drogi powiatowej nr 4087P Borek Wlkp. - Jeżewo
1 |  | JEZDNIA
1.1 |  | Odtworzenie trasy i punktów wysokościowych D-01.01.01
1 d.1.1 | KNNR 1 0111- 01 | Roboty pomiarowe przy liniowych robotach ziemnych - tra- sa dróg w terenie równinnym - / obsługa geodezyjna i in- wentaryzacja powykonawcza/ | km | 0.2
1.2 |  | Rozbiórka elementów dróg D-01.02.04
2 d.1.2 | KNR 2-31 0815- 06 | Rozebranie chodników z płyt betonowych 35x35x5 cm na podsypce cementowo-piaskowej | m2 | 20
3 d.1.2 | KNR 2-31 0813- 03 | Rozebranie krawężników betonowych 15x30 cm na pod- sypce cementowo-piaskowej | m | 26
4 d.1.2 | KNR 2-31 0812- 03 | Rozebranie ław pod krawężniki z betonu | m3 | 1.56
5 d.1.2 | KNR 2-31 0814- 02 | Rozebranie obrzeży 8x30 cm na podsypce piaskowej | m | 26
6 d.1.2 | KNR 2-31 0818- 04 | Rozebranie ogrodzeń z siatki na linkach wraz z rozbiórką słupków betonowych | m | 22
7 d.1.2 | KNR 4-04 1103- 01 | Załadowanie gruzu koparko-ładowarką na samochody sa- mowyładowcze - współczynnik spulchnienia 1,5 | m3 | 11.03
8 d.1.2 | KNR 4-04 1103- 04 | Wywiezienie gruzu z terenu rozbiórki przy mechanicznym załadowaniu i wyładowaniu samochodem samowyładow- czym na odleg. do 40km wraz opłatą za składowanie i utyli- zacje | m3 | 11.03
1.3 |  | Wykonanie wykopów w gruntach nieskalistych D-02.01.01
9 d.1.3 | KNR 2-01 0206- 02 | Roboty ziemne wykon.koparkami podsiębiernymi o poj.łyżki 0.40 m3 w gr.kat.III z transp.urobku samochod.samowyła- dowczymi na odległość do 1 km - korytowanie wraz z opła- tą za składowanie - 95% robót ziemnych | m3 | 61.475
10 d.1.3 | KNR 2-01 0301- 02 | Ręczne roboty ziemne z transportem urobku samochodami samowyładowczymi (kat.gr.III) - 5 % robót ziemnych | m3 | 3.236
11 d.1.3 | KNR 2-01 0214- 04 krotność 28 | Nakłady uzupełn.za każde dalsze rozp. 0.5 km transportu ponad 1 km samochodami samowyładowczymi po drogach utwardzonych ziemi kat.III-IV ( razem 15 km ) | m3 | 64.72
1.4 |  | Koryto wraz z profilowaniem i zagęszczaniem podłoża D-04.01.01
12 d.1.4 | KNR 2-01 0235- 01 | Formowanie i zagęszczanie nasypów o wys. do 3.0 m w sposób ręcznyw gruncie kat. I-II. Nasyp uzupełniający do wysoko9śći niwelety chodnika | m3 | 44.28
13 d.1.4 | KNNR 6 0103- 03 | Profilowanie i zagęszczanie podłoża wykonywane mecha- nicznie w gruncie kat. II-IV pod warstwy konstrukcyjne na- wierzchni /od km 0+655 do km 0+900/ | m2 | 215.7
1.5 |  | Podbudowa z gruntu stabilizowanego cementem D-04.05.01
14 d.1.5 | KNNR 6 0109- 02 analogia | Stabilizacja cementem o Rm=6,00-9,00 MPa gr. 15 cm / od km 0+590 do km 0+900/ | m2 | 215.7
1.6 |  | Regulacja pionowa studzienek rewizyjnych, zaworów, pokryw studni kablowych D-03.02.01a
15 d.1.6 | KNR 2-31 1406- 03 | Regulacja pionowa studzienek dla włazów kanałowych - wymiana włazów na system naprawczy montowany po wy- konaniu warstwy ścieralnej - wytrzymałość D400 | szt. | 2
16 d.1.6 | KNR 2-31 1406- 05 | Regulacja pionowa studzienek dla studzienek telefonicz- nych | szt. | 2
17 d.1.6 | KNR 2-31 1406- 04 | Regulacja pionowa studzienek dla zaworów wodociągo- wych i gazowych | szt. | 2
2 |  | NAWIERZCHNIA Z KOSTKI BETONOWEJ
2.1 |  | Nawierzchnia z betonowej kostki brukowej D-05.03.23a
18 d.2.1 | KNR 2-31 0511- 03 | Nawierzchnie z kostki brukowej betonowej kolor grafitowy grub. 8 cm na podsypce cementowo-piaskowej gr. 5 cm | m2 | 215.7
19 d.2.1 | KNR 2-31 0511- 03 analogia | Przełożenie istniejącej nawierzchni z kostki betonowej wraz z wykonaniem podbudowy z betonu cementowego i robót rozbiórkowych | m2 | 5
3 |  | ELEMENTY ULIC
3.1 |  | Krawężniki betonowe D-08.01.01
20 d.3.1 | KNR 2-31 0401- 06 analogia | Rowki pod krawężniki i ławy krawężnikowe o wym. 30x40 cm w gruncie kat.III-IV wraz z wywozem gruntu z rowka | m | 93.5
21 d.3.1 | KNNR 6 0403- 03 | Krawężniki betonowe wystające o wymiarach 15x30 cm z wykonaniem ław betonowych B15 w ilości 0,085m3/mb na podsypce cementowo-piaskowej | m | 89.5
22 d.3.1 | KNNR 6 0403- 03 | Krawężniki betonowe obniżony o wymiarach 15x22x100 cm z wykonaniem ław betonowych B15 w ilości 0,085m3/mb na podsypce cementowo-piaskowej ( na zjazdach ) . | m | 4
3.2 |  | Betonowe obrzeża chodnikowe D-08.03.01
Lp. | Podstawa wy- ceny | Opis | Jedn. miary | Ilość | Cena zł | Wartość zł (5 x 6)
1 | 2 | 3 | 4 | 5 | 6 | 7
23 d.3.2 | KNR 2-31 0401- 04 analogia | Rowki pod krawężniki i ławy krawężnikowe o wymiarach 30x30 cm w gruncie kat.III-IV wraz z wywozem gruntu z rowka | m | 128.5
24 d.3.2 | KNR 2-31 0402- 04 analogia | Ława pod obrzeże 8x30 betonowa z oporem B15 w ilości 0, 042m3/mb | m3 | 5.397
25 d.3.2 | KNNR 6 0404- 05 | Obrzeża betonowe o wymiarach 30x8 cm na podsypce ce- mentowo-piaskowej, spoiny wypełnione zaprawą cemento- wą | m | 128.5
3.3 |  | Ścieki D-08.05.00
4 |  | ODWODNIENIE
4.1 |  | Wykonanie wykopów w gruntach nieskalistych D-02.01.01
26 d.4.1 | KNR 2-01 0206- 02 | Roboty ziemne wykon.koparkami podsiębiernymi o poj.łyżki 0.40 m3 w gr.kat.III z transp.urobku samochod.samowyła- dowczymi na odległość do 5 km - wykop pod sieć kanaliza- cyjną, studnie rewizyjne, wpusty uliczne, przykanaliki wraz z opłatą za składowanie -odtworzenie rowu strona lewa | m3 | 59.04
27 d.4.1 | KNR 2-01 0214- 04 krotność 28 | Nakłady uzupełn.za każde dalsze rozp. 0.5 km transportu ponad 1 km samochodami samowyładowczymi po drogach utwardzonych ziemi kat.III-IV ( razem do 25 km ) | m3 | 59.04
5 |  | URZĄDZENIA BEZPIECZEŃSTWA RUCHU D.07.00.00
5.1 |  | Oznakowanie pionowe D-07.02.01
28 d.5.1 | KNNR 6 0702- 01 | Pionowe znaki drogowe - słupki z rur stalowych | szt. | 2
29 d.5.1 | KNNR 6 0702- 05 | Pionowe znaki drogowe- znaki średnie II generacja | szt. | 2
6 |  | ROBOTY WYKOŃCZENIOWE
30 d.6 | KNR-W 2-01 0505-01 | Ręczne plantowanie powierzchni gruntu rodzimego kat. I-III | m2 | 113.8
31 d.6 | KNR-W 2-01 0510-01 | Humusowanie terenu z obsianiem przy grubości warstwy humusu 5 cm | m2 | 113.8
32 d.6 | KNR 2-25 0307- 01 | Ogrodzenia z siatki na słupkach stalowych obetonowanych - budowa | m2 | 27
7 |  | LIKWIDACJA PRZEJAZDU - NIECZYNNE TOROWISKO
33 d.7 | KNR 2-31 0809- 03 | Rozebranie nawierzchni z płyt żelbetowych (prefabrykowa- nych) w torowiskach tramwajowych o prześwicie 1435 mm linii jednotorowych | m | 19
34 d.7 | KNR 2-01 0206- 02 | Roboty ziemne wykon.koparkami podsiębiernymi o poj.łyżki 0.40 m3 w gr.kat.III z transp.urobku samochod.samowyła- dowczymi na odległość do 1 km - korytowanie wraz z opła- tą za składowanie - 95% robót ziemnych | m3 | 43.7
35 d.7 | KNR 2-01 0301- 02 | Ręczne roboty ziemne z transportem urobku samochodami samowyładowczymi (kat.gr.III) - 5 % robót ziemnych | m3 | 4.37
36 d.7 | KNR 2-01 0214- 04 krotność 28 | Nakłady uzupełn.za każde dalsze rozp. 0.5 km transportu ponad 1 km samochodami samowyładowczymi po drogach utwardzonych ziemi kat.III-IV ( razem 15 km ) | m3 | 48.07
37 d.7 | KNNR 6 0103- 03 | Profilowanie i zagęszczanie podłoża wykonywane mecha- nicznie w gruncie kat. II-IV pod warstwy konstrukcyjne na- wierzchni /od km 0+655 do km 0+900/ | m2 | 42
38 d.7 | KNNR 6 0109- 02 analogia | Stabilizacja cementem o Rm=6,00-9,00 MPa gr. 15 cm / od km 0+590 do km 0+900/ | m2 | 42
39 d.7 | KNNR 6 0113- 02 | Podbudowa zasadnicza - kruszywo łamane stabilizowane mechanicznie o uziarnieniu ciągłym 0/31,5mm mm - gr. 20 cm ( mieszanka GRH 0/31,5 mm) / | m2 | 42
40 d.7 | KNNR 6 1005- 07 | Analogia - wiązanie międzywarstwowe z emulsji asfaltowej szybkorozpadowej w ilości 0,5 kg/m2 wykonane sprzętem mechanicznym na podbudowei bitumicznej | m2 | 42
41 d.7 | KNNR 6 1005- 07 | Analogia - wiązanie międzywarstwowe z emulsji asfaltowej szybkorozpadowej w ilości 0,3 kg/m2 wykonane sprzętem mechanicznym na warstwie wiążącej | m2 | 42
42 d.7 | KNNR 6 0110- 02 | Podbudowa zasadnicza z mieszanek mineralno-bitumicz- nych asfaltowych gr. 7 cm - beton asfaltowy AC 22P na ruch KR 3-4 Krotność = 1.166 | m2 | 42
43 d.7 | KNNR 6 0308- 02 | Warstwa wiążąca z betonu asfaltowego AC 16W gr. 6cm Krotność = 1.4 | m2 | 42
44 d.7 | KNNR 6 0309- 02 | Warstwa ścieralna z betonu asfaltowego AC 11S gr. 5cm - ruch KR 3-4 Krotność = 1.25 | m2 | 42
Razem netto
Podatek Vat 23 %
Razem brutto
- 3 -