## Kosztorys
Załącznik nr 2
Kosztorys ofertowy - Część nr 2
Realizacja inwestycji w ciągu drogi powiatowej nr 1930C Dobieszewko - Kcynia
od km 2+525 do km 3+100
Lp. | SST | Nazwa i opis pozycji | Jedn. | Ilość | Cena jednostkowa | Wartość netto
Obliczenia
1 | 2 | 3 | 4 | 5 | 6 | 7
i. ROBOTY PRZYGOTOWAWCZE
1 | D-01.01.01 | Roboty pomiarowe w terenie równinnym | km | 0.575 |  | 0
2 | D-01.02.01 | Karczowanie krzewów średniej gęstość (miejsce składowania, odwóz i utylizacja po stronie Wykonawcy)
|  | ha: 0,0001*2,5*(100,0+150,0) | ha | 0.07 |  | 0
3 | D-05.03.05b | Remont istniejącej nawierzchni przy użyciu MMA | t | 3 |  | 0
II. JEZDNA
4 | D-05.03.11 | Frezowanie istniejącej nawierzchni bitumicznej o grubości 5 cm (odwóz, miejsce składowania i utylizacja po stronie Wykonawcy) - celem włączenia
|  | m²: 2*6,0*5,5 | m² | 66 |  | 0
5 | D-02.01.01 | Roboty ziemne - zdjęcia warstwy humusu o gr. 15 cm z poboczy (miejsce składowania i utylizacja po stronie Wykonawcy)
|  | m³: 0,15*2*1,0*575,0 | m³ | 173 |  | 0
6 | D-04.03.01 | Mechaniczne oczyszczenie istniejącej nawierzchni bitumicznej
|  | m²: 5,5*575,0 | m² | 3163 |  | 0
7 | D-04.03.01 | Skropienie istniejącej nawierzchni emulsją asfaltową, szybkorozpadową C60 B3 ZM w ilości 0.3 kg/m² | m² | 3163 |  | 0
8 | D-05.03.05b | Ułożenie warstwy wiążącej z betonu asfaltowego "AC 11 w" o grubości 4 cm | m² | 3163 |  | 0
9 | D-04.03.01 | Skropienie istniejącej nawierzchni emulsją asfaltową, szybkorozpadową C60 B3 ZM w ilości 0.3 kg/m² | m² | 3163 |  | 0
10 | D-05.03.05a | Ułożenie warstwy ścieralnej z betonu asfaltowego "AC 11 S" o grubości 4 cm | m² | 3163 |  | 0
11 | D-04.04.02 | Wykonanie poboczy z kruszywa naturalnego, łamanego, stabilizowanego mechanicznie 0/31.5 o grubości 10 cm po zagęszczeniu wraz z profilowaniem
|  | m²: 2*1,0*575,0 | m² | 1150 |  | 0
III. ZJAZDY (Tabela nr 2)
12 | D-02.01.01 | Roboty ziemne - zdjęcie warstwy humusu o gr. 15 cm (odwóz, miejsce składowania i utylizacja po stronie Wykonawcy)
|  | m³: 0.15*452,0 | m³ | 59 |  | 0
13 | D-02.01.01 | Roboty ziemne - wykopy w gruncie kat. III na głębokość 30 cm (odwóz, miejsce składowania i utylizacja po stronie Wykonawcy)
|  | m³: 0,3*391,0 | m³ | 117 |  | 0
14 | D-04.01.01 | Profilowanie i zagęszczenie dna wykopu | m² | 391 |  | 0
15 | D-04.02.01 | Ułożenie warstwy odsączającej z piasku o grubości 15 cm | m² | 391 |  | 0
16 | D-04.04.02 | Wykonanie warstwy podbudowy z kruszywa naturalnego, łamanego, stabilizowanego mechanicznie 0/31.5 o grubości 20 cm | m² | 391 |  | 0
17 | D-5.03.05a | Ułożenie warstwy ścieralnej z betonu asfaltowego "AC 11 S" o grubości 5 cm | m² | 391 |  | 0
IV. ROWY (Tabela nr 1)
18 | D-02.01.01 | Roboty ziemne - odmulenie rowów (odwóz, miejsce składowania i utylizacja po stronie Wykonawcy) | m³ | 690 |  | 0
|  |  |  | Suma netto |  | 0
|  |  |  | VAT 23% |  | 0
|  |  |  | Suma brutto |  | 0