## Przedmiar
PRZEDMIAR ROBÓT - Część nr 3
Remont drogi powiatowej nr 1932C Sipiory - Czerwonak w km 0+250 - 0+360
Lp. | Poz. kat. | Nazwa i opis pozycji | Jedn. | Ilość
Obliczenia
1 | 2 | 3 | 4 | 5
I. ROBOTY PRZYGOTOWAWCZE
1 |  | Roboty pomiarowe w terenie równinnym | km | 0.11
2 |  | Roboty ziemne - zebranie warstwy humusu o grubości 10 cm z poboczy (wywóz urobku, miejsce składowania i utylizacja po stronie Wykonawcy)
|  | m³: 2*0,75*0,1*110,0 | m³ | 17
3 |  | Frezowanie istniejącej nawierzchni bitumicznej o gr. 4 cm celem włączenia (wywóz, miejsce składowania i utylizacja po stronie Wykonawcy)
|  | m³: 4,0*6,0 | m² | 24
II. JEZDNIA
4 |  | Roboty ziemne - wykopy w gruncie kat. III pod konstrukcję jezdni na głębokości do 25 cm (wywóz urobku, miejsce składowania i utylizacja po stronie Wykonawcy)
|  | m³: 0,25*5,06*10,00 | m³ | 13
5 |  | Wyrównanie istniejącej nawierzchni kruszywem natrualnym łamanym 0/31,5 - grubość warstwy 10 cm
|  | m³: 100,00*4,8*0,1 | m³ | 48
6 |  | Profilowanie i zagęszczenie dna wykopu z pkt. 4
|  | m²: 10,00*5,06 | m² | 51
7 |  | Ułożenie warstwy geowłókniny o właściwościach separacyjnych | m² | 51
8 |  | Ułożenie wastwy odsączającej z piasku o grubości 10 cm | m² | 51
9 |  | Ułożenie warstwy podbudowy z kruszywa naturalnego, łamanego 0/31,5 o grubości 20 cm stabilizowanego mechanicznie
|  | m²: 10,0*4,76 | m² | 48
10 |  | Skropienie podbudowy kationową emulsją asfaltową C60 B3 ZM w ilości 1,0 kg/m²
|  | m²: 110,0*4,76 | m² | 524
11 |  | Ułożenie warstwy wiążącej z betonu asfaltowego AC 11 W o grubości 4 cm wg PN-EN 13108-1
|  | m³: 110,00*4,16 | m² | 458
12 |  | Skropienie warstwy wiążącej kationową emulsją asfaltową C60 B3 ZM w ilości 0,3 kg/m² | m² | 458
13 |  | Ułożenie warstwy ścieralnej z betonu asfaltowego AC 11 S o grubości 4 cm wg PN-EN 13108-1
|  | m³: 110,00*4,00 | m² | 440
III. ROBOTY WYKOŃCZENIOWE
14 |  | Wykonanie poboczy z kruszywa naturalnego, łamanego 0/31.5 o gr. 10 cm
|  | m³: 2*1.0*110,0 | m² | 220
15 |  | Roboty ziemne - dowóz materiału zagęszczalnego nauzupełnienie skarp nasypów (pozyskanie i dowóz po stronie Wykonawcy)
|  | m³: 2*110,0*1,0*0,35 | m³ | 77
[5 empty] | Suma netto | 0
[5 empty] | VAT 23% | 0
[5 empty] | Suma brutto | 0