## Część nr 5
Załącznik nr 4e do SWZ
Nazwa wykonawcy
KOSZTORYS OFERTOWY na wykonanie zadania pod nazwą: Remonty cząstkowe nawierzchni bitumicznych i chodników dróg wojewódzkich administrowanych przez jednostki należące do struktury Zarządu Dróg Wojewódzkich w Bydgoszczy w 2022 roku z podziałem na 5 części Część zamówienia nr 5 - dotyczy RDW Żołędowo
L.p. | Symbol SST | Element rozliczeniowy | Jedn. | Ilość jedn. | Cena jedn. netto w zł | Wartość robót netto w zł
ZADANIE Nr 1 Remont cząstkowy nawierzchni bitumicznych grysami i emulsją asfaltową:
1 | D 05 03 17 | Remont spękań siatkowych nawierzchni, rakowiny przy użyciu emulsji asfaltowej i grysów z zastosowaniem remontera (Patcher) | Mg | 0
ZADANIE Nr 2 Remont cząstkowy nawierzchni bitumicznych przy użyciu mieszanki mineralno - asfaltowej
2. | D 05 03 17 | Remont cząstkowy nawierzchni bitumicznej mieszanką mineralno – asfaltową AC 11 S z otaczarki | Mg | 60
3. | D 05 03 11 | Frezowanie nawierzchni asfaltowej z wywozem materiału z rozbiórki na odległość do 1 km | m2 | 1450
4. | D 04 03 01 | Oczyszczenie i skropienie nawierzchni emulsją asfaltową | m2 | 3100
5. | D 04 07 01a | Wyrównanie istniejącej podbudowy masą mineralno-asfaltową AC 16W, mechaniczne rozłożenie i zagęszczenie | Mg | 80
6. | D 05 03 05a | Ułożenie warstwy ścieralnej z masy mineralno-asfaltowej AC 11 S – gr. 4 cm (od 10 -250m2) | m2 | 6150
7. | D 05 03 05a | Ułożenie warstwy ścieralnej z masy mineralno-asfaltowej AC 11 S – gr.4 cm (powyżej 250m2) | m2 | 3100
8. | D 05 03 13a | Ułożenie warstwy ścieralnej z mastyksu grysowego SMA – gr. 4 cm | m2 | 1500
9. | D 06 03 01b | Wyrównanie poboczy i zjazdów materiałem z frezowania – śr. grubość warstwy po zagęszczeniu 10 cm | m³ | 500
10. | D 05 03 15 | Likwidacja spękań podłużnych i poprzecznych nawierzchni bitumicznych przy zastosowaniu masy zalewowej | mb | 2000
ZADANIE Nr 3 Remont nawierzchni chodników
11. | D 01 02 04 | Rozebranie istniejącej nawierzchni chodnika/jezdni z kostki betonowej/kamiennej, płytek betonowych, trylinki, płyt yomb | m2 | 140
12. | D 01 02 04 | Rozebranie krawężników betonowych drogowych 100x30x15 cm | mb | 60
13. | D 01 02 04 | Rozebranie obrzeży betonowych 100x30x8 cm | mb | 40
14. | D 04 01 01 | Wykonanie koryta pod warstwę odsączająca gł. 10 cm z wywozem urobku poza teren budowy | m2 | 115
15. | D 04 02 01 | Wykonanie warstwy odsączającej z piasku wraz z zagęszczeniem, gr. Warstwy 10 cm | m2 | 115
16. | D 05 03 23 | Wykonanie nawierzchni chodników z kostki betonowej/kamiennej, płytek betonowych, trylinki, płyt yomb pochodzącej z rozbiórki na podsypce cementowo – piaskowej z wypełnieniem spoin piaskiem | m2 | 30
D 08 02 01
D 08 02 02
D 08 02 07
17. | D 05 03 23 | Wykonanie nawierzchni chodnika z kostki betonowej gr. 6 cm koloru szarego na podsypce cementowo - piaskowej z wypełnieniem spoin piaskiem, materiał Wykonawcy | m2 | 50
D 08 02 02
18. | D 05 03 23 | Wykonanie nawierzchni chodnika z kostki betonowej gr. 8 cm koloru szarego na podsypce cementowo - piaskowej z wypełnieniem spoin piaskiem, materiał Wykonawcy | m2 | 30
D 08 02 02
19. | D 05 03 23 | Wykonanie nawierzchni chodnika z kostki betonowej/kamiennej na podsypce cementowo - piaskowej z wypełnieniem spoin piaskiem, materiał Zamawiającego | m2 | 50
D 08 02 02
D 08 02 07
20. | D 08 01 01b | Ustawienie krawężników betonowych drogowych 100x30x15 cm na ławie betonowej z oporem, materiał Zamawiającego | mb | 30
21. | D 08 01 01b | Ustawienie krawężników betonowych drogowych 100x30x15 cm na ławie betonowej z oporem, materiał Wykonawcy | mb | 30
22. | D 08 03 01 | Montaż obrzeży betonowych 100x30x8 cm na ławie betonowej z oporem, materiał Zamawiającego | mb | 30
23. | D 08 03 01 | Montaż obrzeży betonowych 100x30x8 cm na ławie betonowej z oporem, materiał Wykonawcy | mb | 30
ZADANIE Nr 4 Roboty różne
24. | D 03 02 01a | Regulacja pionowa wpustów deszczowych (materiał istn.) | szt | 6
25. | D 03 02 01a | Regulacja pionowa włazów kanałowych (materiał istn.) | szt | 6
26. | D 03 02 01a | Regulacja z wymianą na nowy wpustu ściekowego ulicznego D-400 z kołnierzem żeliwnym – materiał Wykonawcy | szt | 1
D 03 02 01
27. | D 03 02 01a | Regulacja z wymianą na nowy włazów żeliwnych studni rewizyjnych kanalizacyjnych typu ciężkiego D-400 z kołnierzem żeliwnym – materiał Wykonawcy | szt | 1
D 03 02 01
28. | D 03 02 01a | Regulacja z wymianą na nowy włazów żeliwnych studni rewizyjnych kanalizacyjnych typu ciężkiego D-400 tzw. „pływające” np. Viatop Niveau – materiał Wykonawcy | szt | 1
D 03 02 01
29. | D 03 02 01 | Wymiana pod wpustem deszczowym studni betonowej na nową o śr. 500 mm i dł. 1000 mm | szt | 1
30. | D 07 01 01 | Odtworzenie oznakowania poziomego cienkowarstwowego | m2 | 200
31. | D 07 01 01 | Odtworzenie oznakowania poziomego grubowarstwowego termoplastycznego | m2 | 30
32. | D 07 01 01 | Odtworzenie oznakowania poziomego - grubowarstwowe chemoutwardzalne gładkie | m2 | 20
33. | D 05 03 23 | Montaż płyty ryflowanej i ostrzegawczej przy przejściach dla pieszych w chodnikach – materiał Wykonawcy | m2 | 7
34. | D 03 02 01a | Regulacja pionowa urządzeń obcych w chodnikach, ścieżkach rowerowych, zjazdach typu włazy telekomunikacyjne | szt | 2
35. | D 03 02 01a | Regulacja pionowa urządzeń obcych w chodnikach, ścieżkach rowerowych, zjazdach typu skrzynki zaworów wodociągowych i gazowych | szt | 2
Wartość robót netto
Podatek VAT 23 %
Wartość robót brutto
(Miejsce do ewentualnego wstawienia znaku graficznego podpisu kwalifikowanego lub podpisu zaufanego albo podpisu osobistego osoby uprawnionej do reprezentowania Wykonawcy)