## Arkusz1
Załącznik nr 3 do SWZ
Dane adresowe firmy składającej ofertę |  | FORMULARZ PRZEDMIOTOWO-CENOWY
L.P. | Przedmiot zamówienia | J.m. | ilość | Cena jednostkowa netto | Wartość netto | Stawka VAT | Wartość VAT | Wartość brutto | Nazwa, producent i nr katalogowy oferowanego produktu
Część 1
1 | Projektor Typ matrycy: DLP Rozdzielczość podstawowa: 1280 x 800 (WXGA) Typ lampy: Laser/LED Jasność: min. 1000 ANSI lumen Kontrast: min. 20000 : 1 Format: 16:10 Żywotność lampy: min. 20000 h Złącza (min.): Wyjście audio - 1 szt., HDMI/MHL - 1 szt., USB 2.0 - 1 szt. Głośność pracy - tryb normalny: maks. 25 dB Wymiary maks.: 65x125x135 mm Waga maks.: 0,5 kg Wyposażenie: pilot, zasilacz, torba na projektor | szt. | 1 |  | 0 |  | 0 | 0
2 | Projektor przenośny Typ matrycy: DLP Rozdzielczość podstawowa: 854 x 480 WVGA Typ lampy: Laser/LED Jasność: min. 300 ANSI lumen Kontrast: min. 120000 : 1 Format: 16:9 Żywotność lampy: min. 30000 h Złącza (min.): Wyjście audio - 1 szt., HDMI - 1 szt., USB 2.0 - 1 szt. Wbudowana bateria - min. 6 h pracy Wbudowana pamięc - min. 16 GB Głośność pracy - tryb normalny: maks. 28 dB Wymiary maks.: 40x150x135 mm Waga maks.: 0,75 kg | szt. | 1 |  | 0 |  | 0 | 0
3 | Zestaw: projektor wraz z uchwytem, kablem i ekranem projekcyjnym Projektor Typ matrycy: DLP Rozdzielczość podstawowa: 1920 x 1080 Full HD Jasność: min. 4500 ANSI lumen Kontrast: min. 20000 : 1 Format: 16:9 Żywotność lampy: min. 4000 h w trybie standard Stosunek projekcji: 1.13-1.47 : 1 Głosniki 16W Złącza (min.): Wyjście oraz wejście audio - po 1 szt., HDMI - 2 szt. ( w tym jedno MHL), D-sub - 1 szt., RJ45 - 1 szt., USB - 1 szt. Głośność pracy - tryb normalny: maks. 25 dB Wymiary maks.: 35x25x15 cm Waga maks.: 3 kg Kolor: biały | zestaw | 1 |  | 0 |  | 0 | 0
Uchwyt sufitowy kompatybilny z projektorem mozliwość regulacji wysokości (w zakresie od 10 do 20 cm) regulacja kąta nachylenia: ok. 30°; obrót wokół osi: 360° kolor: biały Kabel HDMI Długość 35 m Złącza: HDMI męskie - HDMI męskie HDMI min. High Speed V1.4 Wzmacniacz sygnału wbudowany w kabel Ekranowanie: min. podwójne Materiał przewodu: CU Powierzchnia złącza: złocony Transmisja sygnału HDMI w rozdzielczościach do 4K min. 30Hz, sygnału Ethernet, obrazu 3D oraz zwrotnego sygnału audio Ekran projekcyjny Ekran wiszący Sterowanie elektryczne, zdalne Format: 16:9 Obszar roboczy: 230x130 cm +/- 10 cm Powierzchnia projekcyjna: biała , matowa
4 | Zestaw: projektor + uchwyt Typ matrycy: DLP Rozdzielczość podstawowa: 1280 x 800 (WXGA) Jasność: min. 4000 ANSI lumen Kontrast: min. 20000 : 1 Format: 16:10 Żywotność lampy: min. 5000 h w trybie standardowym Złącza (min.): Wyjście audio - 1 szt., HDMI/MHL - 1 szt., USB 2.0 - 1 szt., VGA - 1 szt. Waga maks.: 2,5 kg Gwarancja: 24 miesięcy Uchwyt sufitowy kompatybilny z projektorem - odległość od sufitu: do 12 cm | zestaw | 1 |  | 0 |  | 0 | 0
| Razem |  |  |  | 0 |  |  | 0
Gwarancja: 24 mcy
L.P. | Przedmiot zamówienia | J.m. | ilość | Cena jednostkowa netto | Wartość netto | Stawka VAT | Wartość VAT | Wartość brutto | Nazwa, producent i nr katalogowy oferowanego produktu
Część 2
1 | Zestaw: projektor wraz z uchwytem i kablem Projektor Typ matrycy: DLP Rozdzielczość podstawowa: 1920 x 1080 Full HD Jasność: min. 4500 ANSI lumen Kontrast: min. 20000 : 1 Format: 16:9 Żywotność lampy: min. 4000 h w trybie standard Stosunek projekcji: 1.13-1.47 : 1 Głośniki min. 16W Złącza (min.): Wyjście oraz wejście audio - po 1 szt., HDMI - 2 szt. ( w tym jedno MHL), D-sub - 1 szt., RJ45 - 1 szt., USB - 1 szt. Głośność pracy - tryb normalny: maks. 35 dB Wymiary maks.: 35x25x15 cm Waga maks.: 3 kg Kolor: biały Uchwyt sufitowy kompatybilny z projektorem odległość od sufitu - 12 cm możliwość regulacji w 4 kierunkach ok. 15° kolor biały Kabel HDMI 15 m Złącza: HDMI męskie - HDMI męskie High Speed HDMI z Ethernetem - zgodność z HDMI 2.0 Wbudowany wzmacznicz sygnału Kabel: żyły miedziane, 3-krotnie ekranowane, powłoka PVC | zestaw | 37 |  | 0 |  | 0 | 0
| Razem |  |  |  | 0 |  |  | 0
Gwarancja: 24 mcy
L.P. | Przedmiot zamówienia | J.m. | ilość | Cena jednostkowa netto | Wartość netto | Stawka VAT | Wartość VAT | Wartość brutto | Nazwa, producent i nr katalogowy oferowanego produktu
Część 3
1 | Telewizor Smart TV Przekątna ekranu 43'', podświetlenie Edge LED Rozdzielczość 3840 x 2160 (4K Ultra HD), HDR10+ DVB-T2(HEVC), DVB-S2, DVB-C Złącza min.: 2x HDMI, 1x USB, 1x CI; Wi-Fi Moc głosników min. 20W | szt. | 2 |  | 0 |  | 0 | 0
| Razem |  |  |  | 0 |  |  | 0
Gwarancja: 24 mcy
Formularz musi być opatrzony przez osobę lub osoby uprawnione do reprezentowania Wykonawcy kwalifikowanym podpisem elektronicznym lub podpisem zaufanym lub podpisem osobistym (e-dowód)
Pliki podpisywane profilem zaufanym, nie mogą być większe niż 10MB oraz pliki podpisywane w aplikacji eDoApp służącej do składania podpisu osobistego nie mogą być większe niż 5MB
Zamawiający zaleca zapisanie formularza w formacie .pdf