## DW 551 KO
KOSZTORYS OFERTOWY - ZAŁĄCZNIK NR 4 do SWZ
Droga wojewódzka 551 17+515-22+550
Lp. | Podstawa | Rodzaj i opis robót | Jednostka |  | Cena jednostkowa [zł] | Wartość [zł]
|  |  | Nazwa | Ilość
| D 01.00.00 | ROBOTY PRZYGOTOWAWCZE
| D 01.01.01 | WYZNACZENIE TRASY
1 | D 01.01.01 | km 17+515.00 - 22+550 | km | 5.035
| D 01.02.01 | KARCZOWANIE PNI
2 | D 01.02.01 | Karczowanie pni | szt. | 60
| D 01.02.02 | ZDJĘCIE WARSTWY ZIEMI URODZAJNEJ (HUMUS)
3 | D 01.02.02 | km 17+515.00 - 22+550 | m3 | 8254
| D 01.02.04 | ROZBIÓRKA ELEMENTÓW DRÓG, OGRODZEŃ I PRZEPUSTÓW
4 | D 01.02.04 | Rozbiórka nawierzchni bitumicznej gr. 11-28 cm | m2 | 30492
5 | D 01.02.04 | Chodniki i zjazdy z kostki betonowej wraz z obrzeżami do przełożenia | m2 | 3438
6 | D 01.02.04 | Rozbiórka nawierzchni brukowej | m2 | 16924
7 | D 01.02.04 | Rozbiórka nawierzchni piaskowo - asfaltowej | m2 | 2546
8 | D 01.02.04 | Rozbiórka podbudowy tłuczniowej | m2 | 17836
9 | D 01.02.04 | Rozbiórka tarcz znaków drogowych | szt. | 17
10 | D 01.02.04 | Rozbiórka słupków do znaków drogowych | szt. | 15
11 | D 01.02.04 | Rozbiórka barier stalowych | szt. | 118
12 | D 01.02.04 | Rozbiórka krawężników i obrzeży betonowych | m | 261
| D 05.03.11 | FREZOWANIE
13 | D 05.03.11 | Frezowanie nawierzchni bitumicznej | m2 | 80
ROBOTY ZIEMNE
| D 02.01.01 | WYKONANIE WYKOPÓW
14 | D 02.01.01 | km 17+515.00 - 22+550 | m3 | 7985
| D 02.03.01 | WYKONANIE NASYPÓW
15 | D 02.03.01 | km 17+515.00 - 22+550 | m3 | 98
| D-03.01.03 | ODWODNIENIE
| D-03.01.03 | Remont przepustów rurowych
16 | D-03.01.03 | Remont przepustów rurowych - wymiana przepustu rurowego żelbetowego φ600mm na przepust z rur PEHD φ400mm (pod zjazdami) | mb | 47
PODBUDOWY
| D-04.01.01 | Koryto wraz z profilowaniem i zagęszczeniem podłoża
17 | D-04.01.01 | km 17+515.00 - 22+550 | m2 | 30492
| D-04.03.01 | Oczyszczenie i skropienie warstw konstrukcyjnych
18 | D-04.03.01 | Oczyszczenie i skropienie warstw konstrukcyjnych | m2 | 91476
| D-04.04.02 | Podbudowa z kruszywa naturalnego
19 | D-04.04.02 | Podbudowa pomocnicza z mieszanki kruszywa/gruntu związanego spoiwem hydraulicznym C1.5/2, gr. 20 cm | m2 | 30492
| D-04.06.01 | Podbudowa z kłsm
20 | D-04.06.01 | Podbudowa pomocnicza z kruszwa łamanego, stabilizowanego mechanicznie 0/31,5 gr. Po zagęszczeniu 20cm | m2 | 30492
| D-04.10.01 | Podbudowa zasadnicza
21 | D-04.10.01 | Podbudowa zasadnicza z betonu asfaltowego AC22P 35/50 gr 7cm | m2 | 30492
NAWIERZCHNIE
| D-05.03.05a | Nawierzchnia z betonu asfaltowego - warstwa wiążąca
22 | D-05.03.05a | Warstwa wiążąca AC 16 W 35/50 gr. 4 cm | m2 | 30492
| D-05.03.13 | Warstwa ścieralna SMA
23 | D-05.03.13 | Warstwa ścieralna SMA 8 PMB 45/80-55 gr. 4cm | m2 | 30592
| D-05.03.23 | Nawierzchnia i chodniki z kostki brukowej
24 | D-05.03.23 | Dodatek 20% nowego materiału do przekładki chodnika | m2 | 687.6
ROBOTY WYKOŃCZENIOWE
| D-06.01.01 | Skarpy i rowy
25 | D-06.01.01 | Plantowanie skarp i humusowanie na gr. 10 cm z obsianiem trawą | m2 | 16340
| D-06.03.01 | Pobocze utwardzone
26 | D-06.03.01 | Destrukt zmieszany z kruszywem łamanym 0/31,5 gr. 15 cm | m2 | 7381.27
| D-06.04.02 | Oczyszczenie przepustów rurowych
27 | D-06.04.02 | Oczyszczenie przepustów rurowych i uzupełnienie ubytków | m | 40
| D-06.04.02 | Umocnienie wylotów przepustów
28 | D-06.04.02 | Umocnienie wylotów przepustów | m2 | 62
URZĄDZENIA BEZPIECZEŃSTWA RUCHU
29 | D-07.01.01a | Oznakowanie poziome grubowarstwowe | m2 | 1809.65
30 | D-07.02.01 | Tarcze znaków (18szt. nowe, 12szt. przestawienie) | szt. | 30
31 | D-07.02.01 | Słupki do znaków (16szt. nowe, 11szt. przestawienie) | szt. | 27
32 | D-07.02.01 | Elementy zasilania solarno-wiatrowego oświetlenia przejść dla pieszych ze znakami aktywnymi z oświetleniem i konstrukcją wsporczą | kpl. | 1
33 | D-07.02.02 | Słupki prowadzące oraz znaki kilometrowe i hektometrowe | szt. | 92
34 | D-07.05.01 | Bariery stalowe jednostronne (N2W2A) | m | 250
ELEMENTY ULIC
| D-08.01.01 | Krawężniki betonowe
35 | D-08.01.01 | Krawężnik betonowy wym. 15x30 cm na ławie bet. C12/15 z oporem | m | 1582
36 | D-08.01.01 | Krawężnik betonowy wym. 15x22 cm na ławie bet. C12/15 z oporem | m | 343.3
37 | D-08.01.01 | Opornik betonowy wym. 12x25 cm na ławie bet. C12/15 z oporem | m | 8108
| D-08.03.01 | Obrzeża betonowe
38 | D-08.03.01 | Obrzeże betonowe wym. 8x30 cm na ławie bet. C12/15 z oporem | m | 353
| D-08.05.01 | Ścieki z prefabrykowanych elementów betonowych
39 | D-08.05.01 | Ściek przykrawężnikowy na ławie bet. C12/15 | m | 1167
INNE ROBOTY
| D-10.07.01 | Zjazdy
40 | D-10.07.01 | Zjazdy z kostki (gr. 8cm, podsypka cem-piask 1:4, MN C90/3 0/31.5 gr. 15cm) | m2 | 579.1
41 | D-10.07.01 | Zjazdy z MMA (AC11S gr. 4 cm, AC16W gr. 5 cm, MN C90/3 0/31.5 gr. 20cm) | m2 | 1514.03
| D-10.08.01 | Regulacja urzadzeń obcych
42 | D-10.08.01 | Regulacja wpustów deszczowych | szt. | 40
43 | D-10.08.01 | Regulacja włazów studni telekomunikacyjnych | szt. | 7
44 | D-10.08.01 | Regulacja włazów studni kanalizacyjnych | szt. | 33
| D-10.08.01 | Zabezpieczenie istniejących sieci
45 | D-10.08.01 | Ułożenie rur ochronnych na istniejących sieciach | m | 2316
Razem Netto:
VAT
Razem Brutto
…………………………………………… Koszotrys ofertowy należy opatrzyć podpisem kwalifikowanym lub podpisem zaufanym albo podpisem osobistym, osoby uprawnionej do reprezentowania Wykonawcy