## TER
Tabela elementów rozliczeniowych
Wzmocnienie nawierzchni drogi wojewódzkiej nr 188 odc. Klukowo-Krajenka
Lp. | Nr spec. techn. | Opis | Jedn. obm. | Ilość | Cena jedn. | Wartość
1 | D-01.01.01 | Roboty pomiarowe dla trasy dróg w terenie równinnym | km | 3.6
2 | D-05.03.11 | Frezowanie nawierzchni bitumicznej , gr. 5cm wraz z wywozem frezowiny na plac Inwestora | m3 | 1159
3 | D-05.03.17 | Remont cząstkowy nawierzchni bitumicznej śr. grubości 4cm | t | 60
4 | D-01.02.02 | Zdjęcie w-wy humusu gr. ok. 10 cm 3540 x 1,0 x 0,1 x 2 | m3 | 708
5 | D-04.03.01 | Oczyszczenie i skropienie nawierzchni bitumicznej emulsją asfaltową w ilości 0,7 kg/m2 z zamknięciem mleczkiem wapiennym | m2 | 23180
6 | D-05.03.05b | Wykonanie warstwy wiążącej średniej grubości 5cm z betonu asfaltowego AC16W, asfalt 35/50 | m2 | 23180
7 | D.04.03.01 | Oczyszczenie i skropienie w-wy wiążącej emulsją asfaltową w ilości 0,3 kg/m2 z zamknięciem mleczkiem wapiennym | m2 | 22820
8 | D-05.03.26 | Ułożenie siatki szklano-węglowej o wytrzymałości Rm=120/200 kN | m2 | 21960
9 | D-05.03.13 | Wykonanie warstwy ścieralne, gr. 4cm z SMA11 PMB-45/80-65 | m2 | 22820
10 | D-06.03.01 | Wykonanie pobocza z kruszywa łamanego 0-31,5 barwy jasnej na szerokości 1,0 m gr. warstwy po zagęszczeniu 10cm | m2 | 7080
11 | D-04.01.01 | Wykonanie koryta w gruncie kat.III pod umocnienie kostką o śr.głębokości ok.25 cm z transportem urobku na odległość do 10 km | m3 | 13.75
12 | D-08.01.01 | Ustawienie opornika bet. 10x30x100 na ławie bet. z betonu C12/15 | m | 70
13 | D-04.06.01b | Wykonanie podbudowy betonowej z bet. C12/15 pod kostkę kamienną gr. 20 cm | m2 | 45
14 | D-05.03.01 | Wykonanie umocnienia pobocza na łuku poziomym oraz skrzyżowaniu z dr. powiatową kostką kamienną 9x9 (materiał inwestora) o szer. około 50cm na podsypce cementowo-piaskowej gr. 5cm | m2 | 45
15 | D-07.02.02 | Demontaż i montaż nowych znaków U-1a z "wilczymi oczami" | szt. | 74
16 | D-07.01.01 | Odtworzenie oznakowania poziomego grubowarstwowe - linie krawędziowe i osiowe | m2 | 650
Wartość netto:
Roboty nieprzewidziane w wysokości 3% wartości kosztorysowych robót budowlanych:
Podatek Vat 23%:
Wartość brutto: