## Arkusz1
KOSZTORYS OFERTOWY
Klasyfikacja robót wg. Wspólnego Słownika Zamówień
45111200-0 | Roboty w zakresie przygotowania terenu pod budowę i roboty ziemne
45233253-7 | Roboty w zakresie nawierzchni dróg dla pieszych
45233120-6 | Roboty w zakresie budowy dróg
NAZWA INWESTYCJI |  | Przebudowa dróg gminnych ulicy Drzymały i Słonecznej w Miasteczku Krajeńskim
ADRES INWESTYCJI |  | ul. Drzymały, Słoneczna w Miasteczku Krajeńskim
INWESTOR: |  | Gmina Miasteczko Krajeńskie
ADRES INWESTORA: |  | ul. Dąbrowskiego 16, 89-350 Miasteczko Krajeńskie
NARZUTY:
Koszty pośrednie [Kp] |  |  | % | R, S
Zysk [Z] |  |  | % | R+Kp(R), S+Kp(S)
VAT [V] |  |  | % | S(R+Kp(R)+Z(R), M, S+Kp(S)+Z(S))
Wartość kosztorysowa robót bez podatku VAT: |  |  |  |  | zł
Podatek VAT |  |  |  |  | zł
Ogółem wartość kosztorysowa robót: |  |  |  |  | zł
Słownie:
WYKONAWCA : |  |  |  |  | INWESTOR :
Data opracowania |  |  |  |  | Data zatwierdzenia
KOSZTORYS OFERTOWY
Przebudowa dróg gminnych ulicy Drzymały i Słonecznej w Miasteczku Krajeńskim
Lp. | Nr spec.techn. | Opis | Jedn. miary | Ilość | Cena | Wartość
[5 empty] | zł | zł
(5 x 6)
1 | 2 | 3 | 4 | 5 | 6 | 7
1 |  | DRZYMAŁY
1.1 |  | ROBOTY PRZYGOTOWAWCZE I ROZBIÓRKOWE
1 d.1.1 | D.01.01.01a | Roboty pomiarowe przy liniowych robotach ziemnych - trasa drogi w terenie równinnym | km | 0.440
2 d.1.1 | D.01.02.01 | Mechaniczne karczowanie krzewów z wywozem i utylizacją | m2 | 200
3 d.1.1 | D.01.02.02a | Usunięcie warstwy ziemi urodzajnej (humusu) o grubości 15 cm za pomocą spycharek wraz z transportem i ułożeniem w pryzmach | m2 | 610
4 d.1.1 | D.01.02.04 | Roboty remontowe - cięcie piłą nawierzchni bitumicznych na gł. 6-10 cm | m | 14
5 d.1.1 | D.05.03.11 | Roboty remontowe - frezowanie nawierzchni bitumicznej do gr. 6 cm z wywozem destruktu w miejsce wskazane przez inwestora. | m2 | 1490
6 d.1.1 | D.01.02.04 | Mechaniczna rozbiórka nawierzchni bitumicznej do gr. 4 cm z wywozem materiału z rozbiórki. | m2 | 1490
7 d.1.1 | D.01.02.04 | Mechaniczna rozbiórka nawierzchni z płyt drogowych betonowych sześciokątnych (trylinka) gr. 12 | m2 | 60
8 d.1.1 | D.01.02.04 | Mechaniczne rozebranie podbudowy z kruszywa łamanego gr. 15 cm | m2 | 1550
9 d.1.1 | D.01.02.04 | Rozebranie chodników z płyt betonowych 35x35x5 cm na podsypce piaskowej | m2 | 480
10 d.1.1 | D.01.02.04 | Rozebranie nawierzchni chodników i zjazdów z kostki betonowej wraz z oczyszczeniem i ułożeniem na paletach do ponownego wbudowania. Przełożenie istniejącej nawierzchni chodnika (przyjęto 80-90% materiału do ponownego wbudowania) | m2 | 280
11 d.1.1 | D.01.02.04 | Rozebranie krawężników betonowych ulicznych/drogowych na podsypce cementowo piaskowej i na ławie betonowej | m | 590
12 d.1.1 | D.01.02.04 | Rozebranie ław pod krawężniki z betonu | m3 | 36
13 d.1.1 | D.01.02.04 | Rozebranie obrzeży 6x20 cm na podsypce piaskowej | m | 150
14 d.1.1 | D.01.02.04 | Demontaż wpustu deszczowego. | szt. | 2
15 d.1.1 | D.01.02.04 | Zdejmowanie tablic oznakowania pionowego | szt. | 5
16 d.1.1 | D.01.02.04 | Rozebranie słupków do znaków | szt. | 5
17 d.1.1 | D-01.02.04 | Wywiezienie gruzu z terenu rozbiorki przy mechanicznym zaladowaniu i wyladowaniu samochodem samowyladowczym na odleg. do 5 km | m3 | 333
1.2 |  | ROBOTY ZIEMNE
18 d.1.2 | D-02.01.01 | Roboty ziemne wykonywane koparkami przedsiębiernymi o poj. łyżki 0.40 m3 w gruncie kat. I-II z transportem urobku samochodami samowyładowczymi na odkład. | m3 | 940
19 d.1.2 | D-02.03.01 | Formowanie i zagęszczanie nasypów o wys. do 3.0 m spycharkami w gruncie kat. I-II wraz z zakupem i tranosportem gruntu | m3 | 16
1.3 |  | KANAŁ TECHNOLOGICZNY
20 d.1.3 | D-02.01.01 | Mechaniczne kopanie rowów dla kabli w gruncie kat. III-IV | m3 | 244
21 d.1.3 | D-02.01.01 | Kopanie rowów pod studnie ręcznie w gruncie kat. III | m3 | 3
22 d.1.3 | D-02.03.01 | Nasypanie piasku na dnie rowu kablowego szer. 0,4 m | m | 422
23 d.1.3 | D-01.03.04a | Mechaniczne zasypywanie rowów dla kabli w gruncie kat. III-IV | m3 | 160
24 d.1.3 | D-01.03.04a | Ułożenie rur kanału technologicznego | m | 422
25 d.1.3 | D-01.03.04a | Studnie kablowe SK-1 | szt | 3
1.4 |  | ZABEZPIECZENIE ISTNIEJĄCEGO TERENU
26 d.1.4 | D-01.03.04a | Wykonanie wykopów w gruntach nieskalistych - Kopanie rowów dla kabli w sposób ręczny z transportem urobku na odkład | m3 | 41.6
27 d.1.4 | D-01.03.04a | Ułożenie rur osłonowych dwudzielnych grubościennych z PCW o śr.do 110 mm na kabel telekomunikacyjny | m | 208
28 d.1.4 | D-01.03.04a | Zasypanie wykopów gruntem z ukopu wraz z zagęszczeniem | m3 | 39.6
1.5 |  | ELEMENTY ULICZNE
29 d.1.5 | D.08.01.01b | Ława pod krawężniki i obrzeża betonowa z oporem z betonu C12/15 | m3 | 78
30 d.1.5 | D.08.01.01b | Krawężniki betonowe wystające o wymiarach 15x30 cm na podsypce cementowo-piaskowej | m | 614
31 d.1.5 | D.08.01.01b | Krawężniki betonowe wjazdowe o wymiarach 15x22 cm na podsypce cementowo-piaskowej | m | 236
32 d.1.5 | D.08.01.01b | Krawężniki betonowe wtopione o wymiarach 12x25 cm na podsypce cementowo-piaskowej | m | 207
33 d.1.5 | D.08.03.01 | Obrzeża betonowe o wymiarach 30x8 cm na podsypce cementowo-piaskowej (1:4) gr. 3 cm | m | 373
1.6 |  | NAWIERZCHNIE
1.6.1 |  | Nawierzchnia projektowanej jezdni z bet. kostki brukowej
34 d.1.6.1 | D.04.01.01 | Mechaniczne profilowanie i zagęszczenie podłoża pod warstwy konstrukcyjne nawierzchni w gruncie kat. I-IV | m2 | 2388
35 d.1.6.1 | D.04.05.01 | Warstwa kruszywa stabilizowanego cementem o Rm=2,5 MPa - grubość podbudowy po zagęszczeniu 15 cm | m2 | 2388
36 d.1.6.1 | D.04.04.02 | Podbudowa z kruszywa łamanego stabilizowanego mechanicznie 0-31,5 mm, gr. 25 cm Krotność = 1.25 | m2 | 2133
37 d.1.6.1 | D.05.03.23a | Nawierzchnia jezdni z kostki brukowej betonowej, szarej o grubości 8 cm, na podsypce cementowo-piaskowej (1:4) o grubości 3-5 cm | m2 | 2133
1.6.2 |  | Nawierzchnia projektowanych zjazdów z bet. kostki brukowej
38 d.1.6.2 | D.04.01.01 | Wykonanie koryta pod konstrukcje zjazdów w gruncie kat. II-IV - 10 cm głębokości koryta wraz z profilowaniem i zagęszczeniem podłoża | m2 | 343
39 d.1.6.2 | D.04.05.01 | Warstwa kruszywa stabilizowanego cementem o Rm=2,5 MPa - grubość podbudowy po zagęszczeniu 15 cm | m2 | 343
40 d.1.6.2 | D.04.04.02 | Podbudowa z kruszywa łamanego stabilizowanego mechanicznie 0-31,5 mm, gr. 20 cm | m2 | 343
41 d.1.6.2 | D.05.03.23a | Nawierzchnia zjazdów z kostki brukowej betonowej, kolorowej (np. grafitowej) o grubości 8 cm, na podsypce cementowo-piaskowej (1:4) o grubości 3-5 cm | m2 | 306
42 d.1.6.2 | D.05.03.23a | Nawierzchnia zjazdów z kostki brukowej betonowej o grubości 8 cm, na podsypce cementowo-piaskowej (1:4). Materiał z rozbiórki - przełożenie | m2 | 37
1.6.3 |  | Nawierzchnia projektowanych chodników z bet. kostki brukowej
43 d.1.6.3 | D.04.01.01 | Mechaniczne profilowanie i zagęszczenie podłoża pod warstwy konstrukcyjne nawierzchni chodnika w gruncie kat. I-IV | m2 | 742
44 d.1.6.3 | D.04.05.01 | Warstwa kruszywa stabilizowanego cementem o Rm=1,5 MPa - grubość podbudowy po zagęszczeniu 10 cm Krotność = 0.66 | m2 | 742
45 d.1.6.3 | D.05.03.23a | Chodniki z kostki brukowej betonowej o grubości 6 cm, szarej na podsypce cementowo-piaskowej (1:4) gr. 5 cm | m2 | 492
46 d.1.6.3 | D.05.03.23a | Chodniki z kostki brukowej betonowej o grubości 6 cm, szarej na podsypce cementowo-piaskowej (1:4) gr. 5 cm. Materiał z rozbiórki - przełożenie | m2 | 250
1.7 |  | OZNAKOWANIE
1.7.1 |  | Oznakowanie poziome
47 d.1.7.1 | D-07.01.01 | Ręczne malowanie linii na skrzyżowaniach i przejściach dla pieszych, cienkowarstwowe | m2 | 10
1.7.2 |  | Oznakowanie pionowe
48 d.1.7.2 | D-07.02.01 | Słupki do znaków drogowych z rur stalowych o śr. 60 mm | szt. | 1
49 d.1.7.2 | D-07.02.01 | Słupki do znaków drogowych z rur stalowych o śr. 70 mm | szt. | 3
50 d.1.7.2 | D-07.02.01 | Przymocowanie tablic znaków drogowych zakazu, nakazu, ostrzegawczych, informacyjnych o powierzchni do 0.3 m2 | szt. | 7
1.8 |  | ROBOTY WYKOŃCZENIOWE
51 d.1.8 | D.03.02.01a | Regulacja pionowa studzienek dla włazów kanałowych ks i kd | szt. | 9
52 d.1.8 | D.03.02.01a | Regulacja pionowa studzienek dla zaworów wodociągowych i gazowych | szt. | 8
53 d.1.8 | D.03.02.01a | Regulacja pionowa studzienek telefonicznych | szt. | 9
54 d.1.8 | D-06.01.01 | Plantowanie powierzchni gruntu rodzimego kat. I-III | m2 | 250
55 d.1.8 | D-06.01.01 | Humusowanie poboczy, pasów zieleni z obsianiem przy grubości warstwy humusu 10 cm Krotność = 2 | m2 | 250
56 d.1.8 | D.01.01.01a | Inwentaryzacja geodezyjna powykonawcza | km | 0.440
2 |  | DRZYMAŁY (od ronda do ul. Szkolnej)
2.1 |  | ROBOTY PRZYGOTOWAWCZE I ROZBIÓRKOWE
57 d.2.1 | D.01.01.01a | Roboty pomiarowe przy liniowych robotach ziemnych - trasa drogi w terenie równinnym | km | 0.1
58 d.2.1 | D.01.02.01 | Mechaniczne karczowanie krzewów z wywozem i utylizacją | m2 | 300
59 d.2.1 | D.01.02.02a | Usunięcie warstwy ziemi urodzajnej (humusu) o grubości 15 cm za pomocą spycharek wraz z transportem i ułożeniem w pryzmach | m2 | 150
60 d.2.1 | D.01.02.04 | Mechaniczne rozebranie podbudowy z kruszywa łamanego gr. 15 cm | m2 | 370
61 d.2.1 | D.01.02.04 | Demontaż wpustu deszczowego. | szt. | 1
62 d.2.1 | D-01.02.04 | Wywiezienie gruzu z terenu rozbiorki przy mechanicznym zaladowaniu i wyladowaniu samochodem samowyladowczym na odleg. do 5 km | m3 | 56
2.2 |  | ROBOTY ZIEMNE
63 d.2.2 | D-02.01.01 | Roboty ziemne wykonywane koparkami przedsiębiernymi o poj. łyżki 0.40 m3 w gruncie kat. I-II z transportem urobku samochodami samowyładowczymi na odkład | m3 | 156
2.3 |  | ZABEZPIECZENIE ISTNIEJĄCEGO TERENU
64 d.2.3 | D-01.03.04a | Wykonanie wykopów w gruntach nieskalistych - Kopanie rowów dla kabli w sposób ręczny z transportem urobku na odkład | m3 | 2023-06-06
65 d.2.3 | D-01.03.04a | Ułożenie rur osłonowych dwudzielnych grubościennych z PCW o śr.do 110 mm na kabel telekomunikacyjny | m | 33
66 d.2.3 | D-01.03.04a | Zasypanie wykopów gruntem z ukopu wraz z zagęszczeniem | m3 | 2023-03-06
2.4 |  | ELEMENTY ULICZNE
67 d.2.4 | D.08.01.01b | Ława pod krawężniki i obrzeża betonowa z oporem z betonu C12/15 | m3 | 8
68 d.2.4 | D.08.01.01b | Krawężniki betonowe wystające o wymiarach 15x30 cm na podsypce cementowo-piaskowej | m | 48
69 d.2.4 | D.08.01.01b | Krawężniki betonowe wtopione o wymiarach 12x25 cm na podsypce cementowo-piaskowej | m | 97
2.5 |  | NAWIERZCHNIE
37013 |  | Nawierzchnia projektowanej jezdni z bet. kostki brukowej
70 d.2.5.1 | D.04.01.01 | Mechaniczne wykonanie koryta na całej szerokości jezdni i chodników w gruncie kat. I-IV głębokości 30 cm z wywozem nadmiaru gruntu na odkład | m2 | 423
71 d.2.5.1 | D.04.05.01 | Warstwa kruszywa stabilizowanego cementem o Rm=2,5 MPa - grubość podbudowy po zagęszczeniu 15 cm | m2 | 423
72 d.2.5.1 | D.04.04.02 | Podbudowa z kruszywa łamanego stabilizowanego mechanicznie 0-31,5 mm, gr. 25 cm Krotność = 1.25 | m2 | 380
73 d.2.5.1 | D.05.03.23a | Nawierzchnia jezdni z kostki brukowej betonowej, szarej o grubości 8 cm, na podsypce cementowo-piaskowej (1:4) o grubości 3-5 cm | m2 | 380
2.6 |  | ROBOTY WYKOŃCZENIOWE
74 d.2.6 | D-06.01.01 | Plantowanie powierzchni gruntu rodzimego kat. I-III | m2 | 140
75 d.2.6 | D-06.01.01 | Humusowanie poboczy, pasów zieleni z obsianiem przy grubości warstwy humusu 10 cm Krotność = 2 | m2 | 140
76 d.2.6 | D.01.01.01a | Inwentaryzacja geodezyjna powykonawcza | km | 0.1
3 |  | DRZYMAŁY (od ronda w stronę Kościoła)
3.1 |  | ROBOTY PRZYGOTOWAWCZE I ROZBIÓRKOWE
77 d.3.1 | D.01.01.01a | Roboty pomiarowe przy liniowych robotach ziemnych - trasa drogi w terenie równinnym | km | 0.15
78 d.3.1 | D.01.02.01 | Mechaniczne karczowanie krzewów z wywozem i utylizacją | m2 | 200
79 d.3.1 | D.01.02.02a | Usunięcie warstwy ziemi urodzajnej (humusu) o grubości 15 cm za pomocą spycharek wraz z transportem i ułożeniem w pryzmach | m2 | 210
80 d.3.1 | D.01.02.04 | Rozebranie nawierzchni jezdni, zjazdów i chodników z kostki betonowej wraz z oczyszczeniem i ułożeniem na paletach do ponownego wbudowania. Przełożenie istniejącej nawierzchni chodnika (przyjęto 80-90% materiału do ponownego wbudowania) | m2 | 334
81 d.3.1 | D.01.02.04 | Rozbiórka nawierzchni z płyt drogowych betonowych, dostosowanie istniejącej nawierzchni | m2 | 10
82 d.3.1 | D.01.02.04 | Mechaniczne rozebranie podbudowy z kruszywa łamanego gr. 15 cm | m2 | 334
83 d.3.1 | D.01.02.04 | Rozebranie krawężników betonowych ulicznych/drogowych na podsypce cementowo piaskowej i na ławie betonowej | m | 41
84 d.3.1 | D.01.02.04 | Rozebranie ław pod krawężniki z betonu | m3 | 2023-05-02
85 d.3.1 | D.01.02.04 | Rozebranie obrzeży 6x20 cm na podsypce piaskowej | m | 14
86 d.3.1 | D-01.02.04 | Wywiezienie gruzu z terenu rozbiorki przy mechanicznym zaladowaniu i wyladowaniu samochodem samowyladowczym na odleg. do 5 km | m3 | 55
3.2 |  | ROBOTY ZIEMNE
87 d.3.2 | D-02.01.01 | Roboty ziemne wykonywane koparkami przedsiębiernymi o poj. łyżki 0.40 m3 w gruncie kat. I-II z transportem urobku samochodami samowyładowczymi na odkład. | m3 | 421
88 d.3.2 | D-02.03.01 | Formowanie i zagęszczanie nasypów o wys. do 3.0 m spycharkami w gruncie kat. I-II wraz z zakupem i tranosportem gruntu | m3 | 36
3.3 |  | KANAŁ TECHNOLOGICZNY
89 d.3.3 | D-02.01.01 | Mechaniczne kopanie rowów dla kabli w gruncie kat. III-IV | m3 | 44
90 d.3.3 | D-02.01.01 | Kopanie rowów pod studnie ręcznie w gruncie kat. III | m3 | 1
91 d.3.3 | D-02.03.01 | Nasypanie piasku na dnie rowu kablowego szer. 0,4 m | m | 80
92 d.3.3 | D-01.03.04a | Mechaniczne zasypywanie rowów dla kabli w gruncie kat. III-IV | m3 | 28
93 d.3.3 | D-01.03.04a | Ułożenie rur kanału technologicznego | m | 80
94 d.3.3 | D-01.03.04a | Studnie kablowe SK-1 | szt | 1
3.4 |  | ZABEZPIECZENIE ISTNIEJĄCEGO TERENU
95 d.3.4 | D-01.03.04a | Wykonanie wykopów w gruntach nieskalistych - Kopanie rowów dla kabli w sposób ręczny z transportem urobku na odkład | m3 | 2023-04-02
96 d.3.4 | D-01.03.04a | Ułożenie rur osłonowych dwudzielnych grubościennych z PCW o śr.do 110 mm na kabel telekomunikacyjny | m | 12
97 d.3.4 | D-01.03.04a | Zasypanie wykopów gruntem z ukopu wraz z zagęszczeniem | m3 | 2023-03-02
3.5 |  | ELEMENTY ULICZNE
98 d.3.5 | D.08.01.01b | Ława pod krawężniki i obrzeża betonowa z oporem z betonu C12/15 | m3 | 21
99 d.3.5 | D.08.01.01b | Krawężniki betonowe wystające o wymiarach 15x30 cm na podsypce cementowo-piaskowej | m | 257
100 d.3.5 | D.08.01.01b | Krawężniki betonowe wjazdowe o wymiarach 15x22 cm na podsypce cementowo-piaskowej | m | 24
101 d.3.5 | D.08.01.01b | Krawężniki betonowe wtopione o wymiarach 12x25 cm na podsypce cementowo-piaskowej | m | 58
3.6 |  | NAWIERZCHNIE
3.6.1 |  | Nawierzchnia projektowanej jezdni z bet. kostki brukowej
102 d.3.6.1 | D.04.01.01 | Mechaniczne profilowanie i zagęszczenie podłoża pod warstwy konstrukcyjne nawierzchni w gruncie kat. I-IV | m2 | 938
103 d.3.6.1 | D.04.05.01 | Warstwa kruszywa stabilizowanego cementem o Rm=2,5 MPa - grubość podbudowy po zagęszczeniu 15 cm | m2 | 938
104 d.3.6.1 | D.04.04.02 | Podbudowa z kruszywa łamanego stabilizowanego mechanicznie 0-31,5 mm, gr. 25 cm Krotność = 1.25 | m2 | 854
105 d.3.6.1 | D.05.03.23a | Nawierzchnia jezdni z kostki brukowej betonowej o grubości 8 cm, na podsypce cementowo-piaskowej (1:4). Materiał z rozbiórki - przełożenie | m2 | 267
106 d.3.6.1 | D.05.03.23a | Nawierzchnia jezdni z kostki brukowej betonowej, szarej o grubości 8 cm, na podsypce cementowo-piaskowej (1:4) o grubości 3-5 cm | m2 | 587
3.6.2 |  | Nawierzchnia projektowanych zjazdów z bet. kostki brukowej
107 d.3.6.2 | D.04.01.01 | Wykonanie koryta pod konstrukcje zjazdów w gruncie kat. II-IV - 10 cm głębokości koryta wraz z profilowaniem i zagęszczeniem podłoża | m2 | 83
108 d.3.6.2 | D.04.05.01 | Warstwa kruszywa stabilizowanego cementem o Rm=2,5 MPa - grubość podbudowy po zagęszczeniu 15 cm | m2 | 83
109 d.3.6.2 | D.04.04.02 | Podbudowa z kruszywa łamanego stabilizowanego mechanicznie 0-31,5 mm, gr. 20 cm | m2 | 83
110 d.3.6.2 | D.05.03.23a | Nawierzchnia zjazdów z kostki brukowej betonowej, kolorowej (np. grafitowej) o grubości 8 cm, na podsypce cementowo-piaskowej (1:4) o grubości 3-5 cm | m2 | 83
3.7 |  | ROBOTY WYKOŃCZENIOWE
111 d.3.7 | D.03.02.01a | Regulacja pionowa studzienek dla włazów kanałowych ks i kd | szt. | 6
112 d.3.7 | D.03.02.01a | Regulacja pionowa studzienek dla zaworów wodociągowych i gazowych | szt. | 3
113 d.3.7 | D-06.01.01 | Plantowanie powierzchni gruntu rodzimego kat. I-III | m2 | 250
114 d.3.7 | D-06.01.01 | Humusowanie poboczy, pasów zieleni z obsianiem przy grubości warstwy humusu 10 cm Krotność = 2 | m2 | 124
115 d.3.7 | D.01.01.01a | Inwentaryzacja geodezyjna powykonawcza | km | 0.15
4 |  | SŁONECZNA I RONDO
4.1 |  | ROBOTY PRZYGOTOWAWCZE I ROZBIÓRKOWE
116 d.4.1 | D.01.01.01a | Roboty pomiarowe przy liniowych robotach ziemnych - trasa drogi w terenie równinnym | km | 0.27
117 d.4.1 | D.01.02.02a | Usunięcie warstwy ziemi urodzajnej (humusu) o grubości 15 cm za pomocą spycharek wraz z transportem i ułożeniem w pryzmach | m2 | 180
118 d.4.1 | D.01.02.04 | Mechaniczne rozebranie podbudowy z kruszywa łamanego gr. 15 cm | m2 | 1730
119 d.4.1 | D.01.02.04 | Rozebranie nawierzchni zjazdów i chodników z kostki betonowej wraz z oczyszczeniem i ułożeniem na paletach do ponownego wbudowania. Przełożenie istniejącej nawierzchni chodnika (przyjęto 80-90% materiału do ponownego wbudowania) | m2 | 353
120 d.4.1 | D.01.02.04 | Rozebranie krawężników betonowych ulicznych/drogowych na podsypce cementowo piaskowej i na ławie betonowej | m | 205
121 d.4.1 | D.01.02.04 | Rozebranie ław pod krawężniki z betonu | m3 | 12
122 d.4.1 | D.01.02.04 | Rozebranie obrzeży 6x20 cm na podsypce piaskowej | m | 105
123 d.4.1 | D-01.02.04 | Wywiezienie gruzu z terenu rozbiorki przy mechanicznym zaladowaniu i wyladowaniu samochodem samowyladowczym na odleg. do 5 km | m3 | 282
4.2 |  | ROBOTY ZIEMNE
124 d.4.2 | D-02.01.01 | Roboty ziemne wykonywane koparkami przedsiębiernymi o poj. łyżki 0.40 m3 w gruncie kat. I-II z transportem urobku samochodami samowyładowczymi na odkład | m3 | 631
125 d.4.2 | D-02.03.01 | Formowanie i zagęszczanie nasypów o wys. do 3.0 m spycharkami w gruncie kat. I-II wraz z zakupem i tranosportem gruntu | m3 | 26
4.3 |  | KANAŁ TECHNOLOGICZNY
126 d.4.3 | D-02.01.01 | Mechaniczne kopanie rowów dla kabli w gruncie kat. III-IV | m3 | 119
127 d.4.3 | D-02.01.01 | Kopanie rowów pod studnie ręcznie w gruncie kat. III | m3 | 2
128 d.4.3 | D-02.03.01 | Nasypanie piasku na dnie rowu kablowego szer. 0,4 m | m | 216
129 d.4.3 | D-01.03.04a | Mechaniczne zasypywanie rowów dla kabli w gruncie kat. III-IV | m3 | 76
130 d.4.3 | D-01.03.04a | Ułożenie rur kanału technologicznego | m | 216
131 d.4.3 | D-01.03.04a | Studnie kablowe SK-1 | szt | 2
4.4 |  | ZABEZPIECZENIE ISTNIEJĄCEGO TERENU
132 d.4.4 | D-01.03.04a | Wykonanie wykopów w gruntach nieskalistych - Kopanie rowów dla kabli w sposób ręczny z transportem urobku na odkład | m3 | 51.4
133 d.4.4 | D-01.03.04a | Ułożenie rur osłonowych dwudzielnych grubościennych z PCW o śr.do 110 mm na kabel telekomunikacyjny | m | 257
134 d.4.4 | D-01.03.04a | Zasypanie wykopów gruntem z ukopu wraz z zagęszczeniem | m3 | 49
4.5 |  | ELEMENTY ULICZNE
135 d.4.5 | D.08.01.01b | Ława pod krawężniki i obrzeża betonowa z oporem z betonu C12/15 | m3 | 52
136 d.4.5 | D.08.01.01b | Krawężniki betonowe wystające o wymiarach 15x30 cm na podsypce cementowo-piaskowej | m | 334
137 d.4.5 | D.08.01.01b | Krawężniki betonowe wjazdowe o wymiarach 15x22 cm na podsypce cementowo-piaskowej | m | 132
138 d.4.5 | D.08.01.01b | Krawężniki betonowe wtopione o wymiarach 12x25 cm na podsypce cementowo-piaskowej | m | 187
139 d.4.5 | D.08.01.02a | Krawężniki kamienne, granitowe, surowo-łupane, wtopione o wymiarach 12x25 cm na podsypce cementowo-piaskowej (1:4) gr. 3 cm | m | 113
140 d.4.5 | D.08.03.01 | Obrzeża betonowe o wymiarach 30x8 cm na podsypce cementowo-piaskowej (1:4) gr. 3 cm | m | 230
4.6 |  | NAWIERZCHNIE
4.6.1 |  | Nawierzchnia projektowanej jezdni z bet. kostki brukowej
141 d.4.6.1 | D.04.01.01 | Mechaniczne wykonanie koryta na całej szerokości jezdni i chodników w gruncie kat. I-IV głębokości 30 cm z wywozem nadmiaru gruntu na odkład | m2 | 1563
142 d.4.6.1 | D.04.05.01 | Warstwa kruszywa stabilizowanego cementem o Rm=2,5 MPa - grubość podbudowy po zagęszczeniu 15 cm | m2 | 1563
143 d.4.6.1 | D.04.04.02 | Podbudowa z kruszywa łamanego stabilizowanego mechanicznie 0-31,5 mm, gr. 25 cm Krotność = 1.25 | m2 | 1423
144 d.4.6.1 | D.05.03.23a | Nawierzchnia jezdni z kostki brukowej betonowej, szarej o grubości 8 cm, na podsypce cementowo-piaskowej (1:4) o grubości 3-5 cm | m2 | 1423
4.6.2 |  | Nawierzchnia projektowanych zjazdów z bet. kostki brukowej
145 d.4.6.2 | D.04.01.01 | Wykonanie koryta pod konstrukcje zjazdów w gruncie kat. II-IV - 10 cm głębokości koryta wraz z profilowaniem i zagęszczeniem podłoża | m2 | 268
146 d.4.6.2 | D.04.05.01 | Warstwa kruszywa stabilizowanego cementem o Rm=2,5 MPa - grubość podbudowy po zagęszczeniu 15 cm | m2 | 268
147 d.4.6.2 | D.04.04.02 | Podbudowa z kruszywa łamanego stabilizowanego mechanicznie 0-31,5 mm, gr. 20 cm | m2 | 268
148 d.4.6.2 | D.05.03.23a | Nawierzchnia zjazdów z kostki brukowej betonowej, kolorowej (np. grafitowej) o grubości 8 cm, na podsypce cementowo-piaskowej (1:4) o grubości 3-5 cm | m2 | 268
4.6.3 |  | Nawierzchnia projektowanych chodników z bet. kostki brukowej
149 d.4.6.3 | D.04.01.01 | Mechaniczne profilowanie i zagęszczenie podłoża pod warstwy konstrukcyjne nawierzchni chodnika w gruncie kat. I-IV | m2 | 361
150 d.4.6.3 | D.04.05.01 | Warstwa kruszywa stabilizowanego cementem o Rm=1,5 MPa - grubość podbudowy po zagęszczeniu 10 cm Krotność = 0.66 | m2 | 361
151 d.4.6.3 | D.05.03.23a | Chodniki z kostki brukowej betonowej o grubości 6 cm, szarej na podsypce cementowo-piaskowej (1:4) gr. 5 cm | m2 | 108
152 d.4.6.3 | D.05.03.23a | Chodniki z kostki brukowej betonowej o grubości 6 cm, szarej na podsypce cementowo-piaskowej (1:4) gr. 5 cm. Materiał z rozbiórki - przełożenie | m2 | 253
4.6.4 |  | Nawierzchnia projektowanych wysp dzielących i środkowej z kamiennej kostki
153 d.4.6.4 | D.04.01.01 | Mechaniczne profilowanie i zagęszczenie podłoża pod warstwy konstrukcyjne nawierzchni wysp | m2 | 121
154 d.4.6.4 | D-04.06.01b | Podbudowa betonowa z betonu C16/20 - grubość warstwy po zagęszczeniu 20 cm Krotność = 1.666 | m2 | 121
155 d.4.6.4 | D.05.03.01 | Nawierzchnia z kostki kamiennej, granitowej, surowo-łupanej o wym. 8/11 na podsypce cementowo-piaskowej lub miale kamiennym 0/4 gr. 3-5 cm | m2 | 121
4.7 |  | OZNAKOWANIE
4.7.1 |  | Oznakowanie pionowe
156 d.4.7.1 | D-07.02.01 | Słupki do znaków drogowych z rur stalowych o śr. 60 mm | szt. | 1
157 d.4.7.1 | D-07.02.01 | Słupki do znaków drogowych z rur stalowych o śr. 70 mm | szt. | 4
158 d.4.7.1 | D-07.02.01 | Przymocowanie tablic znaków drogowych zakazu, nakazu, ostrzegawczych, informacyjnych o powierzchni do 0.3 m2 | szt. | 11
4.7.2 |  | ROBOTY WYKOŃCZENIOWE
159 d.4.8 | D.03.02.01a | Regulacja pionowa studzienek dla włazów kanałowych ks i kd | szt. | 7
160 d.4.8 | D.03.02.01a | Regulacja pionowa studzienek dla zaworów wodociągowych i gazowych | szt. | 2
161 d.4.8 | D.03.02.01a | Regulacja pionowa studzienek telefonicznych | szt. | 3
162 d.4.8 | D-06.01.01 | Plantowanie powierzchni gruntu rodzimego kat. I-III | m2 | 448
163 d.4.8 | D-06.01.01 | Humusowanie poboczy, pasów zieleni z obsianiem przy grubości warstwy humusu 10 cm Krotność = 2 | m2 | 448
164 d.4.8 | D.01.01.01a | Inwentaryzacja geodezyjna powykonawcza | km | 0.27
Wartość kosztorysowa robót bez podatku VAT
Podatek VAT
Ogółem wartość kosztorysowa robót
Słownie: