## SWZ
Formularz Cenowy Część 6
Profesjonalny skaner laserowy do książek, dokumentów, starodruków Parametry (1) |  | Parametry oferowane (proszę wypełnić dokładnie wszystkie wiersze)* (2) | liczba szt. | Cena netto za szt. | Wartość netto | Podatek od towarów i usług % | Wartość brutto
Typ | należy wskazać -> |  | 1
Producent | należy wskazać ->
Technologia skanu | laserowa
Skanowane materiały | dokumenty, książk, gazety, dyplomy, certyfikaty, formularze
Czujnik | CMOS
Obszar skanowania | ≤ A3, 420 x 297 mm
Maksymalny obszar skanowania | 480 x 360 mm
Maksymalna grubość dokumentów | 420 x 297 mm do 35 mm, 271 x 195 mm do 50 mm
Procesor | dwurdzeniowy 32 bitowy RISC CPU
Laser korygujący | trójwiązkowy czerwony laser
DDR | 1 GB
Bufor skanów | Hi-Speed DDR
Ekran LCD | 2.4 ", 4:3, 320 x 240
Konstrukcja obiektywu | 3G2P + IR
Rozmiar czujnika CMOS | 1/2.3"
EFL | 4.55 mm
BFL | > 3.4 mm
F/NO | 4‚5
Filtr IR | 650 ±10 nm
Kąt widzenia obiektywu | 82º
Zniekształcenia obrazu | < 0,5%
Szybkość skanowania | pojedyncze strony ≈ 1.5 s. / strona, książki ≈ 1.5 s / dwie strony
Typy pliku skanów | JPG
Typy plików wynikowych | JPG, PDF, searchable PDF, Word, Exel, TIFF
Typ pliku video | MJPG
Ilość pikseli | 24 milionów
Rozdzielczość | 5696 x 4272
DPI domyślnie | 320
Głębia koloru | 24 bity
Pogląd | HDMI - Prezenter: 1920 x 1080 @ 20 Fps PC - Skaner: 1536 x 1152 @ 20 Fps
USB | USB 2.0 High Speed
Rodzaje oświetlenia skanu | górne i/albo boczne oświetlenie LED
Wbudowane górne światło LED | Tak
Dołączone boczen światło LED | Tak
Ustawienie ostrości | stała ogniskowa
OCR | tak
Ilość słowników OCR | 180 +
PC - Prezenter | USB-PC-Prezenter
Automatyczne skanowanie | Tak
Czyszczenie tła | Tak
Manualne ustawienie obszaru skanowania | Tak
Redukcja zakrzywień | Tak
Automatyczne stronicowanie | Tak
Automatyczne przycinanie stron | Tak
Profesjonalna obróbka | Tak
Zasilacz | Wejście (Input): 100–240 V ~ 50/60 Hz, 0.6 A Wyjście (Output): 9 V ⎓ 2 A
Kolor skanera | Czarny
Zawartość zestawu | skaner, boczne oświetlenie, przewód USB, przysick ręczny, przycisk nożmny, mata, płyta CD, nakładki na palce, instrukcja obsługi, certyfikat, karta gwarancyjna
Przykładowe urządzenie spełniające parametry | Czur ET24 Pro
Ręczny skaner książek / dokumentów (Handheld) — przesuwany po kartce lub książce. Parametry (1) |  | Parametry oferowane (proszę wypełnić dokładnie wszystkie wiersze)* (2) | liczba szt. | Cena netto za szt. | Wartość netto | Podatek od towarów i usług % | Wartość brutto
Typ | należy wskazać -> |  | 1
Producent | należy wskazać ->
Typ skanera | skaner ręczny
Przekątna ekranu | 1,5"
Wbudowany wyświetlacz | Tak
Typ ekranu | LCD
Skanowanie w kolorze | Tak
Maksymalny format skanowania | 210 x 297 mm
Szybkość skanowania (kolor, wysoka rozdzielczość, A4) | 4 s/str.
Szybkość skanowania (b/w, wysoka rozdzielczość, A4) | 3 s/str.
Optyczna rozdzielczość skanowania | 1200 x 1200 DPI
Minimalna ilość miejsca w pamięci komputerowej | 300 MB
Formaty plików (scanner) | JPG, PDF
Typ przetwornika obrazu | CIS
Minimalna ilość pamięci RAM: | 512 MB
Obsługiwane karty pamięci | MicroSD, MicroSDHC
Zasilanie | wbudowany akumulator litowo-jonowy; możliwość pracy bez podłączenia do komputera lub zasilania sieciowego. Ładowanie poprzez złącze USB. Funkcja automatycznego wyłączania w celu oszczędzania energii.
Napięcie baterii | 3,7 V
Obsługiwane systemy operacyjne | Urządzenie kompatybilne z systemami Windows oraz macOS (wersje od 10.9 Mavericks wzwyż), a także z mobilnymi systemami Android (od wersji 4.0) i iOS (od wersji 9.0).
Dołączone oprogramowanie | Readiris Pro 15, IRISCompressor Pro
Przewody | USB
Karta pamięci w zestawie | MicroSD
Pokrowiec do przechowywania | Tak
Obsługiwany typ USB | Micro-USB
Wersja USB | 2.0
Standardowe interfejsy | USB 2.0
Gwarancja | min. rok
Przykładowe urządzenie spełniające parametry | Skaner przenośny IRIS IRISCan Book
SUMA:
* Wykonawca zobowiązany jest podać producenta, typ, model, parametry techniczne oferowanego sprzętu/oprogramowania w odniesieniu do wymagań Zamawiajacego zawartych w kolumnie 1. Niewypełnienie jakiejkolwiek pozycji formularza cenowego dotyczącej paramterów oferowanego sprzętu/oprogramowania spowoduje odrzucenie oferty Wykonawcy.