## SWZ
Formularz Cenowy Część 11
Czytnik kodów kreskowych Parametry* (1) |  | Parametry oferowane (proszę wypełnić dokładnie wszystkie wiersze)* (2) | liczba szt. | Cena netto za szt. | Wartość netto | Podatek od towarów i usług % | Wartość brutto
Producent, typ,model | należy wskazać ->
Typ urządzenia | Ręczny czytnik kodów kreskowych
Technologie odczytu | Area Imager (wielokierunkowy)
Obsługiwane kody | 1D i 2D (np. QR, PDF417, DataMatrix)
Rozdzielczość odczytu | od 5 mil do 25 mil
Zasięg odczytu | do 368 mm
Prędkość odczytu | do 76 cm/s
Interfejsy komunikacyjne | USB, RS232, KBW
Kompatybilność z LS2208 | Tak – zgodność wsteczna z kablami
Obsługa ekranów | Tak – odczyt kodów z ekranów LCD i telefonów
Wymiary | 165 × 99 × 66 mm
Waga | 161,6 g
Temperatura pracy | od 0°C do +50°C
Wilgotność pracy | 5% do 95% (bez kondensacji)
Odporność na upadki | do 1,5 m na beton
Zasilanie | Przez kabel USB lub zewnętrzne źródło
Dodatkowe funkcje | PRZM Intelligent Imaging, Plug & Play
przykłądowy model | Zebra DS2208
Gwarancja | 36 miesięcy
* Wykonawca zobowiązany jest podać producenta, typ, model, parametry techniczne oferowanego sprzętu/oprogramowania w odniesieniu do wymagań Zamawiajacego zawartych w kolumnie 1. Niewypełnienie jakiejkolwiek pozycji formularza cenowego dotyczącej paramterów oferowanego sprzętu/oprogramowania spowoduje odrzucenie oferty Wykonawcy.
SUMA: