## Arkusz1
Załącznik nr 3 do SWZ– Tabelaryczne zestawienie EZP/351/2023
LP | Indeks | Nazwa towaru | J.m. | Ilość | Cena jedn. netto | Wartość netto | % VAT | Wartość brutto | Producent | Kraj pochodzenia
1 | 179991 | ADAPTER SDS-PLUS Z UCHWYTEM WIERTARSKIM ZĘBATKOWYM 13MM NR KATALOGOWY 2 607 000 982 DODATKOWO UCHWYT ZOSTAŁ WYPOSAŻONY W METALOWY ADAPTER SDS-PLUS. RODZAJ UCHWYTU WIERTARSKIEGO ZĘBATY Z KLUCZYKIEM, ŚREDNICA WIERTŁA OD 1,5 MM- 13,0 MM, DŁUGOŚĆ UCHWYTU Z ADAPTEREM 100 MM | szt. | 1
2 | 181022 | ADAPTER, UDAROWA NASADKA KĄTOWA 90 ST. + BITY 10 SZT. | szt. | 1
3 | 182020 | AUTOMATYCZNY ŚCIĄGACZ IZOLACJI CZOŁOWY 205 MM NEO 01-500, ZAKRES PRACY 0,5-6 MM2. CERTYFIKAT TUV, PROD NEO TOOLS LUB PRODUKT W PELNI RÓWNOWAŻNY | szt. | 2
4 | 181736 | BATERIA HILTI (AKUMULATOR) B22 LI - ION, DO ELEKTRONARZĘDZI, POJEMNOŚĆ AKUMULATORA 4,0 AH | szt. | 1
5 | 166983 | BITY - KOŃCÓWKI DO WIERTARKI WYKONANE Z HARTOWANEJ STALI CHROMOWO - WANADOWEJ, L = 49 MM, KOMPLET SKŁADAJĄCY SIĘ Z TRZECH SZTUK O OZNACZENIACH: PZ1, PZ2, PZ3 | szt. | 25
6 | 171031 | BITY, KLUCZE TRZPIENIOWE TORX, SPLINE, IMBUSOWE, NEO NEO-08-701, KOMPLET 37 CZĘŚCI LUB RÓWNOWAŻNE | kpl. | 3
7 | 180505 | CHWYTAK DO PŁYT JUMBO O REGULOWANYM ROZSTAWIE RAMION 400/600/800/1000 MM I UDZWIGU 180 KG | szt. | 1
8 | 167800 | CHWYTAK MAGNETYCZNY, GIĘTKI, BETA NR KAT. 017120011 LUB RÓWNOWAŻNY | szt. | 1
9 | 171816 | CYFROWY MIERNIK REZYSTANCJI IZOLACJI, Z DWOMA KROKODYLKAMI XDK, HIOKI IR4056-20 LUB RÓWNOWAŻNY | szt. | 1
10 | 166504 | CZĘŚCI EKSPLOATACYJNE DO MIGOMATU LINCOLN ELECTRIC POWER TEC 420 S - DYSZA GAZOWA (ŁĄCZNIK PRĄD.) ZASO 250/8400 3/4 | szt. | 10
11 | 166505 | CZĘŚCI EKSPLOATACYJNE DO MIGOMATU LINCOLN ELECTRIC POWER TEC 420 S - IZOLATOR PALNIKA ZASO 400 BRĄZOWY 3/8 - 400 | szt. | 10
12 | 166503 | CZĘŚCI EKSPLOATACYJNE DO MIGOMATU LINCOLN ELECTRIC POWER TEC 420 S - KOŃCÓWKA PRĄDOWA FI 0,8 M6X25 (NW15-20-008 140.0059) | szt. | 10
13 | 166502 | CZĘŚCI EKSPLOATACYJNE DO MIGOMATU LINCOLN ELECTRIC POWER TEC 420 S-ŁUSKA PALNIKA 400/315 ZASO 3/5A | szt. | 10
14 | 166128 | DŁUTA DO DREWNA, KOPLET O SZEROKOŚCIACH OSTRZY: 10, 12, 16, 20 MM, YATO LUB RÓWNOWAŻNE | kpl. | 10
15 | 16662 | DRABINA 3 STOPNIOWA, ALUMINIOWA, ROZKŁADANA, Z PROFILOWANYMI STOPNIAMI, ANTYPOŚLIZGOWYMI STÓPKAMI I PODESTEM ROBOCZYM 305 MM X 290 MM, MAKSYMALNE OBCIĄŻENIE 150 KG, POSIADAJĄCA CERTYFIKAT EN-131, WYMIARY OK.: H = 0,64 M, H1 = 2,64 M, A = 1,42 M, B = 1,63 M, F = 4,74 M, G = 0,75 M (LUB WYMIARY JAK NAJBARDZIEJ ZBLIŻONE DO WSKAZANYCH) | szt. | 1
16 | 14595 | DRABINA 3 X 8, ALUMINIOWA, ROZKŁADANA, Z ANTYPOŚLIZGOWYMI STÓPKAMI, MAKSYMALNE OBCIĄŻENIE 150 KG. POSIADAJĄCA CERTYFIKAT EN-131. WYMIARY OK.: PODSTAWA 70 CM, A = 3,5 M, B = 2,25 M, C = 3,75 M, D = 2,15 M, E = 3,98 M, F = 3,18 M, G = 5,65 M, H = 4,50 M (LUB WYMIARY JAK NAJBARDZIEJ ZBLIŻONE DO WSKAZANYCH) | szt. | 1
17 | 15279 | DRABINA 4-O STOPNIOWA, ALUMINIOWA, ROZKŁADANA, Z PROFILOWANYMI STOPNIAMI, ANTYPOŚLIZGOWYMI STÓPKAMI I PODESTEM ROBOCZYM 305 MM X 290 MM, MAKSYMALNE OBCIĄŻENIE 150 KG, POSIADAJĄCA CERTYFIKAT EN-131, WYMIARY OK.: H = 0,85 M, H1 = 2,85 M, A = 1,64 M, B = 1,63 M, F = 4,98 M, G = 0,91 M (LUB WYMIARY JAK NAJBARDZIEJ ZBLIŻONE DO WSKAZANYCH) | szt. | 1
18 | 14597 | DRABINA 6 - CIO STOPNIOWA, ALUMINIOWA, ROZKŁADANA, Z PROFILOWANYMI STOPNIAMI, ANTYPOŚLIZGOWYMI STÓPKAMI I PODESTEM ROBOCZYM 305 MM X 290 MM, MAKSYMALNE OBCIĄŻENIE 150 KG, POSIADJĄCA CERTYFIKAT EN-131, WYMIARY: H = 1,27 M, H1 = 3,27 M, A = 2,33 M, B = 1,63 M, F = 5,46 M, G = 1,22 M (LUB WYMIARY JAK NAJBARDZIEJ ZBLIŻONE DO WSKAZANYCH) | szt. | 1
19 | 15527 | DRABINA 7 - MIO STOPNIOWA, ALUMINIOWA, ROZKŁADANA, Z PROFILOWANYMI STOPNIAMI, ANTYPOŚLIZGOWYMI STÓPKAMI I PODESTEM ROBOCZYM 305 MM X 290 MM, MAKSYMALNE OBCIĄŻENIE 150 KG. POSIADAJĄCA CERTYFIKAT EN-131. WYMIARY OK.: H = 1,48 M, H1 = 3,48 M, A = 2,33 M, B = 2,53 M, F = 5,94 M, G = 1,44 M (LUB WYMIARY JAK NAJBARDZIEJ ZBLIŻONE DO WSKAZANYCH) | szt. | 1
20 | 174921 | DRABINA TELESKOPOWA, WYKONANA Z WYSOKIEJ JAKOŚCI ALUMINIUM, SPEŁNIAJĄCA WYMAGANIA BEZPIECZEŃSTWA, MAKSYMALNA WYSOKOŚĆ ZŁOŻONEJ DRABINY 85 CM, MINIMALNA WYSOKOŚĆ ROZŁOŻONEJ DRABINY 380 CM, POSIADAJĄCA OPCJĘ REGULACJI WYSOKOŚCI POPRZEZ SKŁADANIE POJEDYNCZYCH SEGMENTÓW SZCZEBLI | szt. | 2
21 | 179068 | FILTR POWIETRZA DO ODKURZACZA KARCHER NT 65/2 ECO LUB POZYCJA RÓWNOWAZNA | szt. | 3
22 | 185663 | FREZ PALCOWY 10MM DO STALI NIERDZEWNEJ NFPA HSS DIN-844 LUB PRODUKT W PEŁNI RÓWNOWAŻNY | szt. | 1
23 | 185661 | FREZ PALCOWY 6MM DO STALI NIERDZEWNEJ NFPA HSS DIN-844 lub produkt w pełnie rownoważny | szt. | 1
24 | 185662 | FREZ PALCOWY 8MM DO STALI NIERDZEWNEJ NFPA HSS DIN-844 LUB PRODUKT W PEŁNI ROWNOWAŻNY | szt. | 1
25 | 168637 | GŁOWICA TNĄCA 2-ŻYŁKOWA, MAKITA DOLMAR 366224010 DO MODELI MAKITA BCX3400 ORAZ DOLMAR MS352.4U | szt. | 2
26 | 176855 | GŁOWICA ŻYŁKOWA DOLMAR MS 330 U LUB RÓWNOWAŻNY | szt. | 2
27 | 179911 | GRABIE DO LIŚCI Z SZEROKĄ GŁOWICĄ 65 CM Z ELASTYCZNEGO TWORZYWA, 27 ELASTYCZNYCH, PŁASKICH, ZAGIĘTYCH ZĘBÓW, ALUMINIOWY TRZONEK, FISKARS 1015645 LUB PRODUKT W PEŁNI RÓWNOWAŻNY | szt. | 1
28 | 179912 | GRABIE DO LIŚCI, SZEROKA, ELASTYCZNA, 520 MM GŁOWICA, 25 DŁUGICH, ELASTYCZNYCH ZĘBÓW FISKARS 1003465 LUB PRODUKT RÓWNOWAŻNY | szt. | 1
29 | 11612 | GRABIE, 14 ZĘBÓW, ZE STALI NARZĘDZIOWEJ, TRZONEK ALUMINIOWY Z POWIERZCHNĄ POPRAWIAJĄCĄ UCHWYT, WAGA 800 G, DŁUGOŚĆ 1540 MM | szt. | 4
30 | 13298 | GWINTOWNICA RĘCZNA 1/2" - 1 1/4" | kpl. | 1
31 | 185469 | GWINTOWNIK M 4, SZTUKA - ZDZIERAK, POŚREDNI, WYKAŃCZAK. | kpl. | 1
32 | 163860 | GWINTOWNIK M 5, SZTUKA - ZDZIERAK, POŚREDNI, WYKAŃCZAK | szt. | 1
33 | 185470 | GWINTOWNIK M 5, SZTUKA - ZDZIERAK, POŚREDNI, WYKAŃCZAK. | kpl. | 1
34 | 185471 | GWINTOWNIK M 6, SZTUKA - ZDZIERAK, POŚREDNI, WYKAŃCZAK. | kpl. | 1
35 | 185472 | GWINTOWNIK M 8, SZTUKA - ZDZIERAK, POŚREDNI, WYKAŃCZAK. | kpl. | 1
36 | 11034 | KAMIEŃ DO SZLIFIERKI, DO METALU, BIAŁY, 250 X 25 X 32 MM / Andre 250x25x32 biały 99av KA9250X25B | szt. | 1
37 | 11030 | KAMIEŃ DO SZLIFIERKI, Z WĘGLIKA KRZEMU, DO METALU, 250 X 25 X 32 MM | szt. | 1
38 | 162440 | KANISTER O POJ. 20 L, Z TWORZYWA SZTUCZNEGO, DO PALIWA, Z LEJKIEM | szt. | 1
39 | 162867 | KASTRA MURARSKA 40 L, PROSTOKĄTNA | szt. | 13
40 | 162866 | KASTRA MURARSKA 65 L, PROSTOKĄTNA | szt. | 16
41 | 14992 | KASTRA MURARSKA 80 L, PROSTOKĄTNA | szt. | 1
42 | 162868 | KASTRA MURARSKA 90 L, PROSTOKĄTNA | szt. | 18
43 | 11647 | KIELNIA MURARSKA, 160 MM, Z HARTOWANEJ STALI SZLACHETNEJ WYSOKOWĘGLOWEJ, POLEROWANA, ZŁĄCZE SPAWANE, Z GWARANCJĄ NA SPAW, UCHWYT Z DREWNA BUKOWEGO TRZYKROTNIE LAKIEROWANEGO, SKUWKA ZABEZPIECZONA POWŁOKĄ GALWANICZNĄ | szt. | 6
44 | 161556 | KIELNIA SZTUKATORSKA, 100 MM, Z HARTOWANEJ STALI SZLACHETNEJ WYSOKOWĘGLOWEJ, POLEROWANA, ZŁĄCZE SPAWANE Z GWARANCJĄ NA SPAW, UCHWYT Z DREWNA BUKOWEGO TRZYKROTNIE LAKIEROWANEGO, SKUWKA ZABEZPIECZONA POWŁOKĄ GALWANICZNĄ | szt. | 4
45 | 13565 | KLUCZ DO RUR 1/2" TYPU S, WYKONANY ZE STALI STOPOWEJ CHROMOWEJ, O SZLIFOWANYCH KOŃCÓWKACH / KLUCZ DO RUR 1/2" TYPU S, WYKONANY ZE STALI STOPOWEJ CHROMOWEJ, O SZLIFOWANYCH KOŃCÓWKACH | szt. | 6
46 | 1851 | KLUCZ DO RUR 3", NEO LUB RÓWNOWAŻNY | szt. | 1
47 | 13605 | KLUCZ DO RUR 4", 90 STOPNI, WYKONANANY ZE STALI STOPOWEJ CHROMOWEJ, O SZLIFOWANYCH KOŃCÓWKACH | szt. | 1
48 | 176399 | KLUCZ DO RUR KOLANKOWYCH 45 ST., WURTH NR ART.: 071406 57 , MAX. ŚREDNICA RURY 2'', ZAKRES ZACISKU 65 MM, DŁUGOŚĆ 570 MM, SZER. SZCZĘK 31 MM, MATERIAŁ: STAL CHROMOWO-WANADOWA | szt. | 3
49 | 176400 | KLUCZ DO RUR KOLANKOWYCH ZE SZCZĘKAMI W KSZTAŁCIE LITERY S, KLUCZ DO RUR SZWED, Z TRZYPUNKTOWYM MOCOWANIEM SAMOZACISKOWYM, WURTH NR ART.: 071406 60 , MAX. ŚREDNICA RURY 1'', ZAKRES ZACISKU 35 MM, DŁUGOŚĆ 320 MM, MATERIAŁ: STAL CHROMOWO-WANADOWA LUB PRODUKT W PEŁNI RÓWNOWAŻNY | szt. | 7
50 | 176401 | KLUCZ DO RUR KOLANKOWYCH ZE SZCZĘKAMI W KSZTAŁCIE LITERY S, KLUCZ DO RUR SZWED, Z TRZYPUNKTOWYM MOCOWANIEM SAMOZACISKOWYM, WURTH NR ART.: 071406 61 , MAX. ŚREDNICA RURY 1 1/2'', ZAKRES ZACISKU 46 MM, DŁUGOŚĆ 416 MM, MATERIAŁ: STAL CHROMOWO-WANADOWA LUB PRODUKT W PEŁNI ROWNOWAŻNY | szt. | 7
51 | 176402 | KLUCZ DO RUR KOLANKOWYCH ZE SZCZĘKAMI W KSZTAŁCIE LITERY S, KLUCZ DO RUR SZWED, Z TRZYPUNKTOWYM MOCOWANIEM SAMOZACISKOWYM, WURTH NR ART.: 071406 62, MAX. ŚREDNICA RURY 2'', ZAKRES ZACISKU 65 MM, DŁUGOŚĆ 535 MM, MATERIAŁ: STAL CHROMOWO-WANADOWA | szt. | 2
52 | 165929 | KLUCZ DO RUR TYPU SZCZUPAK, ZE SZCZĘKAMI "S", ŚREDNICA RURY DO 1 1/2", WYKONANY ZE STALI CHROMOWO - WANADOWEJ, SZCZĘKI HARTOWANE INDUKCYJNIE CORONA C7581 | szt. | 15
53 | 165930 | KLUCZ DO RUR TYPU SZCZUPAK, ZE SZCZĘKAMI "S", ŚREDNICA RURY DO 1", WYKONANY ZE STALI CHROMOWO - WANADOWEJ, SZCZĘKI HARTOWANE INDUKCYJNIE | szt. | 10
54 | 165931 | KLUCZ DO RUR TYPU SZCZUPAK, ZE SZCZĘKAMI "S", ŚREDNICA RURY DO 2", WYKONANY ZE STALI CHROMOWO - WANADOWEJ, SZCZĘKI HARTOWANE INDUKCYJNIE CORONA 7582 | szt. | 5
55 | 165932 | KLUCZ DO RUR TYPU SZCZUPAK, ZE SZCZĘKAMI "S", ŚREDNICA RURY DO 3", WYKONANY ZE STALI CHROMOWO - WANADOWEJ, SZCZĘKI HARTOWANE INDUKCYJNIE CORONA 7583 | szt. | 7
56 | 176798 | KLUCZ DO RUR, WZMOCNIONY, 2,5", BETA, NR ART. 003620045 | szt. | 1
57 | 166171 | KLUCZ DO ŚRUBUNKÓW 3/8", 1/2", 3/4", 1", Z GRZECHOTKĄ KS TOOLS 130.3000 | kpl. | 5
58 | 12984 | KLUCZ NASADOWY TYPU T, IZOLOWANY, M 8, 1000 V | szt. | 1
59 | 165071 | KLUCZ NASTAWNY DO ARMATURY, SZCZĘKI PŁASKIE RÓWNOLEGŁE, ROZSUWANE, ROZSTAW 10 - 60 MM LUB 14 - 62 MM | szt. | 1
60 | 13235 | KLUCZ NASTAWNY KOMBINOWANY, POŁĄCZENIE KLUCZA SZWEDZKIEGO Z KLUCZEM DO ODKRĘCANIA RUR DO 33 MM , TYP P, KĄT 15 ST., SKALA POMIAROWA W MM, NARZĘDZIE ERGONOMICZNE, HARTOWANY I ZABEZPIECZONY ANTYKOROZYJNIE | szt. | 1
61 | 165147 | KLUCZ NASTAWNY STANDARDOWY, SZWEDZKI, 10", ZGODNY Z NORMĄ DIN 3117, TYP A, KĄT 15 ST., SKALA POMIAROWA W MM, NARZĘDZIE ERGONOMICZNE, HARTOWANY I ZABEZPIECZONY ANTYKOROZYJNIE, CHROMOWANY LUB OKSYDOWANY | szt. | 4
62 | 165148 | KLUCZ NASTAWNY STANDARDOWY, SZWEDZKI, 12", ZGODNY Z NORMĄ DIN 3117, TYP A, KĄT 15 ST., SKALA POMIAROWA W MM, NARZĘDZIE ERGONOMICZNE, HARTOWANY I ZABEZPIECZONY ANTYKOROZYJNIE, CHROMOWANY LUB OKSYDOWANY | szt. | 6
63 | 165149 | KLUCZ NASTAWNY STANDARDOWY, SZWEDZKI, 15", ZGODNY Z NORMĄ DIN 3117, TYP A, KĄT 15 ST., SKALA POMIAROWA W MM, NARZĘDZIE ERGONOMICZNE, HARTOWANY I ZABEZPIECZONY ANTYKOROZYJNIE, CHROMOWANY LUB OKSYDOWANY | szt. | 15
64 | 165150 | KLUCZ NASTAWNY STANDARDOWY, SZWEDZKI, 18", ZGODNY Z NORMĄ DIN 3117, TYP A, KĄT 15 ST., SKALA POMIAROWA W MM, NARZĘDZIE ERGONOMICZNE, HARTOWANY I ZABEZPIECZONY ANTYKOROZYJNIE, CHROMOWANY LUB OKSYDOWANY | szt. | 5
65 | 13569 | KLUCZ NASTAWNY STANDARDOWY, SZWEDZKI, DO 24 MM , ZGODNY Z NORMĄ DIN 3117, TYP A, KĄT 15 ST., SKALA POMIAROWA W MM, NARZĘDZIE ERGONOMICZNE, HARTOWANY I ZABEZPIECZONY ANTYKOROZYJNIE, OKSYDOWANY | szt. | 6
66 | 176407 | KLUCZ NASTAWNY, PŁASKI, REGULOWANY, WURTH NR ART.: 071522106, MAX. ROZMIAR KLUCZA: 19,2 MM, DŁUGOŚĆ: 159 MM (6''), GRUBOŚĆ SZCZĘK 5,8 MM, GRUBOŚĆ: 10,8 | szt. | 3
67 | 176408 | KLUCZ NASTAWNY, PŁASKI, REGULOWANY, WURTH, NR ART.: 071522108, MAX. ROZMIAR KLUCZA: 24 MM, DŁUGOŚĆ: 206 MM (8''), GRUBOŚĆ SZCZĘK 7 MM, GRUBOŚĆ: 13,5 MM | szt. | 2
68 | 176409 | KLUCZ NASTAWNY, PŁASKI, REGULOWANY, WURTH, NR ART.: 071522110, MAX. ROZMIAR KLUCZA 29 MM, DŁUGOŚĆ: 257 MM (10''), GRUBOŚĆ SZCZĘK: 8 MM, GRUBOŚĆ: 16 MM | szt. | 2
69 | 176405 | KLUCZ NASTAWNY, SZCZYPCOKLUCZ, WURTH, NR ART.: 071502 52, ZAKRES ZACISKU 60 MM (23/8''), DŁUGOŚĆ 300 MM, SZER. SZCZĘK 22 MM, MATERIAŁ: STAL, MATERIAŁ UCHWYTU: TWORZYWO SZTUCZNE, POWŁOKA NIKLOWANA | szt. | 3
70 | 171254 | KLUCZ NASTAWNY, TYP SZCZĘK PROSTY, DO ZACISKANIA, PRZYTRZYMYWANIA, ZAGINANIA, Z FUNKCJĄ NASTAWNEGO KLUCZA DO ŚRUB I NAKRĘTEK, PRZEŁOŻENIE DŹWIGNI 1:10, WYKONANY ZE STALI ELEKTRYCZNEJ CHROMOWO - WANADOWEJ, REGULACJA BEZPOŚREDNIO NA CHWYTANYM PRZEDMIOCIE ZA POMOCĄ PRZYCISKU, ZAKRES PRACY DLA NAKRĘTEK 60 MM, 22 POZYCJE REGULACJI, DŁUGOŚĆ 300 MM, KNIPEX LUB PRODUKT RÓWNOWAŻNY | szt. | 1
71 | 165942 | KLUCZ PŁASKI, DWUSTRONNY, 30 X 32 MM, BETA LUB RÓWNOWAŻNY | szt. | 5
72 | 179895 | KLUCZ PŁASKO OCZKOWY Z GRZECHOTKĄ I PRZEGUBEM, ROZMIAR 22MM, YATO LUB PRODUKT RÓWNOWAŻNY | szt. | 1
73 | 179896 | KLUCZ PŁASKO-OCZKOWY Z GRZECHOTKĄ I PRZEGUBEM, ROZMIAR 24 MM, YATO LUB PRODUKT RÓWNOWAŻNY | szt. | 4
74 | 181400 | KLUCZ TAŚMOWY DO RUR DWUKIERUNKOWY ROZMIAR 220, BETA 383/2 LUB PRODUKT RÓWNOWAŻNY | szt. | 1
75 | 171210 | KLUCZ TYPU GRZECHOTKA, 1/2", Z PRZEDŁUŻKĄ 125 MM I ZESTAWEM SZEŚCIOKĄTNYCH NASADEK 1/2", WYMIARY NASADEK: 10, 11, 12, 13, 14, 15, 17, 19, 21, 24, ZESTAW WYKOKANY ZE STALI CRV | kpl. | 2
76 | 174462 | KLUCZ WIELOFUNKCYJNY, DO WSZYSTKICH STANDARDOWYCH TABLIC ROZDZIELCZYCH I SYSTEMÓW ODCINAJĄCYCH. POSIADAJĄCY MINIMUM 9 RÓŻNYCH PROFILI ORAZ UCHWYT DO KOŃCÓWEK WKRĘTAKOWYCH 1/4", WYKONANY ZE STOPU CYNKU, ZAKRES PRACY - GNIAZDO CZWOROKĄTNE: 5 / 6 / 7 - 8 / 9 - 10 MM, GNIAZDO TRÓJKĄTNE: 7 / 8 - 9 / 10 - 11 MM, ROZMIAR PROFILU DWUBRÓDKOWEGO: 3 - 5 MM, GNIAZDO CZWOROKĄTNE STOPNIOWE: 6 / 7 / 8 / 9 / 10 MM, PROFIL PÓŁOKRĄGŁY: 6 MM, KNIPEX 00 11 06 V01 LUB RÓWNOWAŻNY | szt. | 1
77 | 174736 | KLUCZ WIELOFUNKCYJNY, DO ZAMKNIĘĆ STOSOWANYCH W INSTALACJACH TECHNICZNYCH BUDYNKÓW, ZASILAJĄCYCH GAZ I WODĘ ORAZ DO SYSTEMÓW ODCINAJĄCYCH. WYPOSAŻONY W DWUSTRONNĄ KOŃCÓWKĘ WKRĘTAKOWĄ: PROFIL PŁASKI 1,0 X 7 MM ORAZ PROFIL KRZYŻOWY PH2. KLUCZ I KOŃCÓWKA WKRĘTAKOWA, POŁĄCZONE MOCNĄ LINKĄ ZE STALI NIERDZEWNEJ. KLUCZ WYKONANY Z CIŚNIENIOWEGO ODLEWU STOPU CYNKU, KNIPEX TWINKEY LUB PRODUKT RÓWNOWAŻNY | szt. | 1
78 | 13238 | KLUCZ ZACISKOWY DO RUR Z BLOKADĄ NAKRĘTKI REGULACYJNEJ, ROZSTAW SZCZĘKI DO 65 MM, MATERIAŁ: STAL WYSOKOSTOPOWA, SZCZĘKI HARTOWANE, ZGODNY Z NORMĄ DIN 5234 | szt. | 1
79 | 17164 | KLUCZE IMBUSOWE 6 | szt. | 5
80 | 17165 | KLUCZE IMBUSOWE 8 | szt. | 5
81 | 178070 | KLUCZE IMBUSOWE TORX DŁUGIE YATO T10-T50 9 CZĘŚCI | szt. | 12
82 | 11632 | KLUCZE OCZKOWE, GŁĘBOKO ODSADZONE, ZESTAW: 6/7 - 8/9 - 10/11 - 12/13 - 14/15 - 16/17 - 18/19 - 20/22 MM, WYKONANE ZE STALI CHROMOWO - WANADOWEJ, ZGODNE Z DIN 838, W ETUI Z TWORZYWA | kpl. | 1
83 | 12990 | KLUCZE PŁASKIE, ZESTAW: 6/7 - 8/9 - 10/11 - 12/13 - 14/15 - 16/17 - 18/19 - 20/22 - 21/23 - 24/27 - 25/28 - 30/32 MM, WYKONANE ZE STALI CHROMOWO - WANADOWEJ, ZGODNE Z DIN 3110, W ETUI Z TWORZYWA | kpl. | 6
84 | 11633 | KLUCZE PŁASKIE, ZESTAW: 6/7 - 8/9 - 10/11 - 12/13 - 14/15 - 16/17 - 18/19 - 20/22 MM, WYKONANE ZE STALI CHROMOWO - WANADOWEJ, ZGODNE Z DIN 3110, W ETUI Z TWORZYWA | kpl. | 8
85 | 13229 | KLUCZE PŁASKO - OCZKOWE, O JEDNAKOWYCH ROZMIARACH NA OBU KOŃCACH, ROZMIARY: 6, 7, 8, 9, 10, 11, 12, 13, 14, 15, 16, 17, 18, 19, 20, 21, 22, 23, 24, 25, 26, 27, 28, 30, 32 MM, WYKONANE ZE STALI CHROMOWO - WANADOWEJ, ZGODNE Z DIN 3110, W ETUI Z TWORZYWA | kpl. | 5
86 | 170979 | KOŁO GUMOWE, PEŁNE, NA FELDZE STALOWEJ, DO TACZKI, 4.00-8, SZEROKOŚĆ 90 MM, ŚREDNICA OŚKI 12 MM, DOPUSZCZALNE OBCIĄŻENIE MAX. 200 KG | szt. | 2
87 | 11634 | KOMPLET KLUCZY IMBUSOWYCH, WYKONANE ZE STALI NARZĘDZIOWEJ, ROZMIARY 1,5 - 2 - 2,5 - 3 - 4 - 5 - 6 - 7 - 8 - 10 - 12 MM, ZGODNE Z DIN 911 | kpl. | 30
88 | 164985 | KOMPLET WKRETAKÓW TORX, HAUPA NR KAT. 101212/S / | kpl. | 1
89 | 175840 | KOMPLET WKRĘTAKÓW TORX, WYKONANYCH ZE STALI CHROMOWO - MOLIBDENOWEJ, Z UCHWYTEM Z TWORZYWA KOMPOZYTOWEGO, ROZMIARY T6, T8, T10, T15, T20, T25, T30, CAŁOŚĆ W OPAKOWANIU Z TWORZYWA SZTUCZNEGO | kpl. | 20
90 | 185547 | KOMPRESOR DWUTŁOKOWY OLEJOWY ZE ZBIORNIKIEM 100 L NAPĘDEM BEZPOŚREDNIM , SPRĘŻARKA POWIETRZA DWA TŁOKI 100 L 530 L/MIN 230 V MODEL KD1483 PRODUCENT:KRAFT&DELE | szt. | 1
91 | 173758 | KÓŁKO DO OBCINAKA GWINTOWNICY ROTHENBERGER ROPOWER 50 R,2SE,3SE,4SE NR. KATALOGOWY 70074 | szt. | 1
92 | 160917 | KUWETA, TACKA DO FARB, 250 MM | szt. | 4
93 | 162585 | KUWETA, TACKA DO FARB, 320 MM | szt. | 12
94 | 185536 | LATARKA CZOŁOWA, STRUMIEŃ ŚWIATŁA MIN 400LM, REGULACJA GŁOWICY ORAZ INTENSYWNOŚCI ŚWIECENIA, WODOODPORNOŚĆ IPX4, DODATKOWO CZERWONA I ZIELONA DIODA, AKUMULATOR LITOWO-JONOWY ŁADOWANY PRZEZ USB, REGULOWANY PASEK | szt. | 2
95 | 164060 | LINKA BAWEŁNIANA LUB KONOPNA, PLECIONA, FI 12 | m | 50
96 | 181079 | LINKA DO PRZECIĄGANIA KABLA FI 3 MM, DŁ. 5 MB Z TASMY PERLONOWEJ. PROD. HAUPA | szt. | 1
97 | 174898 | LINKA NYLONOWA, 7 RDZENIOWA, PARACORD 550 WYTRZYMAŁOŚĆ 250 KG | m | 20
98 | 169969 | LINKA POLIPROPYLENOWA LUB POLIAMIDOWA, ŚREDNICA 3 MM | m | 20
99 | 11607 | ŁOPATA PIASKOWA, MATERIAŁ: STAL NARZĘDZIOWA, POWIERZCHNIA LAKIEROWANA, CZĘŚĆ PRACUJĄCA HARTOWANA, TRZONEK METALOWY Z RĘKOJEŚCIĄ PLASTIKOWĄ, WAGA 2,1 KG, DŁUGOŚĆ CZĘŚCI ROBOCZEJ 27 CM, SZEROKOŚĆ CZĘŚCI ROBOCZEJ 24 CM | szt. | 15
100 | 177750 | MIARA POWER WINDER Z WŁÓKNA SZKLANEGO, STANLEY, SKU 2-34-775, DŁUGOŚĆ 60 M, SZEROKOŚĆ 12,7 MM | szt. | 1
101 | 12637 | MIARA SKŁADANA, DŁUGOŚĆ 1 M, Z LAKIEROWANEGO DREWNA BUKOWEGO, GRUBOŚĆ 3 MM, III KLASA DOKŁADNOŚCI, CERTYFIKAT FSC | szt. | 15
102 | 171023 | MIARA SKŁADANA, DŁUGOŚĆ 2 M, Z LAKIEROWANEGO DREWNA BUKOWEGO, GRUBOŚĆ 3 MM, III KLASA DOKŁADNOŚCI, CERTYFIKAT FSC | szt. | 10
103 | 166954 | MIARA ZWIJANA 50 M, STALOWA | szt. | 1
104 | 13307 | MIARA ZWIJANA, DŁUGOŚĆ 20 M, Z TAŚMY Z WŁÓKNA SZKLANEGO, POWLEKANEGO TWORZYWEM SZTUCZNYM, OBUDOWA ZAMKNIĘTA Z TWORZYWA SZTUCZNEGO Z KORBKĄ, II KLASA DOKŁADNOŚCI | szt. | 1
105 | 13243 | MIARA ZWIJANA, DŁUGOŚĆ 3 M, W OBUDOWIE METALOWEJ LUB ODPORNEGO TWORZYWA SZTUCZNEGO, TAŚMA ZE STALI LAKIEROWANEJ NA ŻÓŁTO, II KLASA DOKŁADNOŚCI | szt. | 75
106 | 12992 | MIARA ZWIJANA, DŁUGOŚĆ 5 M, W OBUDOWIE METALOWEJ LUB ODPORNEGO TWORZYWA SZTUCZNEGO, TAŚMA ZE STALI LAKIEROWANEJ NA ŻÓŁTO, KLASA DOKŁADNOŚCI II | szt. | 50
107 | 167546 | MIARA ZWIJANA, DŁUGOŚĆ 8 M, W OBUDOWIE METALOWEJ LUB ODPORNEGO TWORZYWA SZTUCZNEGO, TAŚMA ZE STALI LAKIEROWANEJ NA ŻÓŁTO, KLASA DOKŁADNIŚCI II | szt. | 3
108 | 161557 | MIESZADŁO DO ZAPRAW, KOŃCÓWKA, Z GWINTEM M14 | szt. | 4
109 | 171100 | MŁOTEK 0,5 KG, Z KUTEJ, WYSOKOGATUNKOWEJ STALI, TRZONEK Z DREWNA, ZGODNY Z DIN 1041 | szt. | 30
110 | 11638 | MŁOTEK 1 KG, Z KUTEJ, WYSOKOGATUNKOWEJ STALI, TRZONEK Z DREWNA, ZGODNY Z DIN 1041 | szt. | 25
111 | 11639 | MŁOTEK 1,5 KG, Z KUTEJ, WYSOKOGATUNKOWEJ STALI, TRZONEK Z DREWNA, ZGODNY Z DIN 1041 | szt. | 1
112 | 11641 | MŁOTEK 2 KG, Z KUTEJ, WYSOKOGATUNKOWEJ STALI, TRZONEK Z DREWNA, ZGODNY Z DIN 1041 | szt. | 7
113 | 11642 | MŁOTEK 5 KG, Z KUTEJ, WYSOKOGATUNKOWEJ STALI, TRZONEK Z DREWNA, ZGODNY Z DIN 1041 | szt. | 1
114 | 172020 | MŁOTEK BEZODRZUTOWY, WAGA 1300 G, YATO YT-4623 LUB RÓWNOWAŻNY | szt. | 2
115 | 11644 | MŁOTEK GUMOWY Z METALOWYM TRZONKIEM I Z ERGONOMICZNĄ RĘKOJEŚCIĄ Z TWORZYWA, STANDARTOWY | szt. | 1
116 | 13624 | MŁOTEK MURARSKI, 600 G, TRZONEK METALOWY, VOREL 32715 LUB RÓWNOWAŻNY | szt. | 1
117 | 13308 | MŁOTEK SPAWALNICZY, Z KUTEJ, WYSOKOGATUNKOWEJ STALI, TRZONEK Z DREWNA, WYRÓB ZGODNY Z DIN 1041 | szt. | 9
118 | 12897 | NARZYNKA DN 10 MM DO RUR (UCHWYT DO NOŻY), STAL SZYBKOTNĄCA | szt. | 1
119 | 177591 | NIĆ TEFLONOWA LOCTITE 55 DO USZCZELNIANIA GWINTÓW, DŁUGOŚĆ 160 MB, ODPORNOŚĆ NA TEMPERATURY DO 130 ST.C, ODPORNOŚĆ NA CIŚNIENIE DO 16 BAR, UMOŻLIWIA POZYCJONOWANIE GWINTÓW | szt. | 1
120 | 178344 | NOŻYCE DO BLACHY STANLEY 14-564, LEWE, KUTE ZE STALI CHROMOWO - MOLIBDENOWEJ, HARTOWANE, PRZEZNACZONE DO CIĘCIA BLACHY DO 1,2 MM GR., STALI, ALUMINIUM, TWORZYWA SZTUCZNEGO | szt. | 1
121 | 178343 | NOŻYCE DO BLACHY STANLEY 14-564, PRAWE, KUTE ZE STALI CHROMOWO - MOLIBDENOWEJ, HARTOWANE, PRZEZNACZONE DO CIĘCIA BLACHY DO 1,2 MM GR., STALI, ALUMINIUM, TWORZYWA SZTUCZNEGO | szt. | 1
122 | 13309 | NOŻYCE DO BLACHY, TRADYCYJNE, DO CIĘCIA PROSTEGO, ZDOLNOŚĆ CIĘCIA DO GRUBOŚCI 1 MM, DŁUGOŚĆ 250 - 260 MM | szt. | 1
123 | 166329 | NOŻYCE DO CIĘCIA RUR Z TWORZYW SZTUCZNYCH I STABILIZOWANYCH, Z SZYBKIM POWROTEM 2" | szt. | 1
124 | 178117 | NOŻYCE DO RUR ROCUT TC 75 - ROTHENBERGER, DO PRECYZYJNEGO CIĘCIA RUR PP, PE, PEX, PB I PVDF, DO ŚREDNICY 75 MM | szt. | 1
125 | 174259 | NOŻYCE DO RUR Z TWORZYW SZTUCZNYCH, RIDGID RC-1625, ZAKRES ŚREDNIC 3 - 42 MM | szt. | 1
126 | 15260 | NÓŻ DO CIĘCIA PŁYT GIPSOWYCH (OSTRZA ŁAMANE) | szt. | 10
127 | 11602 | NÓŻ MONTERSKI, SKŁADANY, OSTRZE ZE STALI NIERDZEWNEJ, Z WYCIĘCIEM DO ZDEJMOWANIA IZOLACJI, RĘKOJEŚĆ ERGONOMICZNA Z TWORZYWA, DŁUGOŚĆ NOŻA OTWARTEGO 180 - 190 MM | szt. | 90
128 | 174732 | NÓŻ, PRZYSTOSOWANY DO PRACY Z WYMIENNYMI OSTRZAMI ŁAMANYMI 9 I 18 MM, WYPOSAŻONY W SYSTEM INTERLOCK, KORPUS Z SYSTEMEM KLINOWEGO BLOKOWANIA OSTRZA WYKONANY Z METALU, DŁUGOŚĆ CAŁKOWITA NOŻA 165 MM, STANLEY 10-020 LUB RÓWNOWAŻNY | szt. | 20
129 | 173011 | OBCINAK DO RUR PPR WAVIN DN 50 D0 DN 140 NR. KAT. 3033216 | szt. | 1
130 | 180379 | OBCINAK DO RUR MIEDZIANYCH FI 3-30MM ROTHENBERGER TUBE CUTER 30 PRO LUB PRODUKT RÓWNOWAŻNY. OBCINAK DO RUR Z MIEDZI, MOSIĄDZU, ALUMINIUM, RUR CIENKOŚCIENNYCH | szt. | 1
131 | 180380 | OBCINAK DO RUR STALOWYCH FI 10-60 MM ROTHENBERGER SUPER 2" LUB PRODUKT RÓWNOWAŻNY. KÓŁKA TNĄCE OBCINAKA Z WYSOKOJAKOŚCIOWEJ STALI, HARTOWANE | szt. | 1
132 | 176641 | OPARCIE DO MURU MONTOWANE NA KOŃCACH DRABIN ALUMINIOWYCH, ZABEZPIECZAJĄCE PRZED USZKODZENIEM ELEWACJI BUDYNKU, POZWALAJĄCE RÓWNOMIERNIE ROZŁOŻYĆ SIŁĘ NACISKU DRABINY OPARTEJ O ŚCIANĘ. POWIERZCHNIA STYKU OPARCIA ZE ŚCIANĄ ZABEZPIECZONA FILCOWĄ PODKŁADKĄ | szt. | 1
133 | 167990 | OPRYSKIWACZ CIŚNIENIOWY, GARDEN PROLINE 079003, POJ. 3 L LUB RÓWNOWAŻNY | szt. | 1
134 | 182585 | OSŁONA WRZECIONA 85 MM PROMA DO WIERTARKI E- 2020F LUB PRODUKT RÓWNOWAŻNY | szt. | 1
135 | 180715 | OTWORNICA DO BETONU VOREL FI 65MM, SDS+, PRZEZNACZONE DO WIERCENIA OTWORÓW POD PUSZKI ELEKTRYCZNE I GNIAZD LUB RÓWNOWAŻNY | szt. | 3
136 | 180716 | OTWORNICA DO BETONU VOREL FI 80MM, SDS+, PRZEZNACZONE DO WIERCENIA OTWORÓW POD PUSZKI ELEKTRYCZNE I GNIAZD | szt. | 1
137 | 180366 | PACA METALOWA NIERDZEWNA HERMES LUB RÓWNOWAŻNA | szt. | 4
138 | 185649 | PACA NIERDZEWNA GŁADKA 480MM X13 MM, DREWNIANA RĄCZKA | szt. | 5
139 | 173026 | PACA NIERDZEWNA, GŁADKA, 130 X 280 MM, Z GUMOWĄ RĘKOJEŚCIĄ | szt. | 2
140 | 12877 | PACA NIERDZEWNA, GŁADKA, 280 X 130 MM, Z DREWNIANĄ RĘKOJEŚCIĄ | szt. | 4
141 | 16494 | PACA PLASTIKOWA WYM. 260X130 Z GĄBKĄ 25 MM TOPEX 13A330 | szt. | 1
142 | 16495 | PACA PLASTIKOWA, GŁADKA, 260 X 130 MM | szt. | 1
143 | 179139 | PACA STYROPIANOWA 14X50 | szt. | 2
144 | 179138 | PACA STYROPIANOWA 17X32 | szt. | 1
145 | 163989 | PACA Z GĄBKĄ DO ZMYWANIA FUG, VOREL 06530 LUB RÓWNOWAŻNA | szt. | 3
146 | 15062 | PACKA DO SZLIFOWANIA Z ZATRZASKAMI (KLAMRAMI) | szt. | 5
147 | 185685 | PAPIER ŚCIERNY 90MM DO SZLIFIEREK, PERFOROWANY, NA RZEP, 10SZT - ZIARNISTOŚĆ 100 | szt. | 12
148 | 185686 | PAPIER ŚCIERNY 90MM DO SZLIFIEREK, PERFOROWANY, NA RZEP, 10SZT - ZIARNISTOŚĆ 120 | szt. | 12
149 | 185684 | PAPIER ŚCIERNY 90MM DO SZLIFIEREK, PERFOROWANY, NA RZEP, 10SZT - ZIARNISTOŚĆ 80 | szt. | 12
150 | 11069 | PAPIER ŚCIERNY, 200 - 220, NA PŁÓTNIE A4 | szt. | 10
151 | 11070 | PAPIER ŚCIERNY, 300 - 320, NA PŁÓTNIE A4 | szt. | 5
152 | 170499 | PILNIK OBROTOWY Z WĘGLIKA SPIEKANEGO, OSTROŁUKOWY, ZAOKRĄGLONY, DO OBRÓBKI METALI O TWARDOŚCI DO 60 HRC, ŚREDNICA CZĘŚCI ROBOCZEJ 12 MM, DŁ. CZĘŚCI ROBOCZEJ 25 MM, DŁ. CAŁKOWITA 70 MM, ŚREDNICA TRZPIENIA 6 MM | szt. | 1
153 | 17385 | PILNIK OBROTOWY, Z WĄGLIKA SPIEKANAEGO, Z OSTRZEM DIAMENTOWYM DO SZLIFIERKI PALCOWEJ, STOŻEK, GRUBOŚĆ TRZPIENIA FI 6, CZĘŚCI PRACUJĄCEJ 13 MM | szt. | 1
154 | 185683 | PILNIKI KLUCZYKOWE IGIEŁKOWE - KOMPLET 6 ELEMENTÓW, ROZMIAR L- 100MM, W SKŁAD ZESTAWU WCHODZI 6 PILNIKÓW: PÓŁOKRĄGŁY RPKC, PŁASKI RPKA, PŁASKI ZBIEŻNY RPKF, OKRĄGŁY RPKB, TRÓJKĄTNY RPKE, KWADRATOWY RPKD, OPIS: DŁUGOŚĆ PILNIKA 100MM, DŁUGOŚĆ CAŁKOWITA 160MM, DREWNIANA RĄCZKA, NACIĘCIE 2 RÓWNIAK | kpl. | 4
155 | 167275 | PILNIKI ŚLUSARSKIE KPL. (5 SZT.) - PÓŁ-GŁADZIKÓW (KWADRATOWY, TRÓJKĄTNY, PŁASKI, OKRĄGŁY, PÓŁOKRĄGŁY) RĘKOJEŚĆ Z TWORZYW SZTUCZNYCH DŁ. 300 MM TOYA YATO YT-6190 + YT-6191 + YT-6192 + YT-6193 + YT-6194 | kpl. | 1
156 | 167276 | PILNIKI ŚLUSARSKIE, KPL. 5 SZT., ZDZIERAKI (KWADRATOWY, TRÓJKĄTNY, PŁASKI, OKRĄGŁY, PÓŁOKRĄGŁY), RĘKOJEŚĆ Z TWORZYWA SZTUCZNEGO, DŁUGOŚĆ 300 MM | kpl. | 3
157 | 11616 | PIŁA DO METALU, DŁUGOŚĆ 300 MM, Z BRZESZCZOTEM BIMETALOWYM, KABŁĄK ZE STALI LAKIEROWANEJ, ERGONOMICZNA RĘKOJEŚĆ Z TWORZYWA SZTUCZNEGO | szt. | 15
158 | 167277 | PIŁA OTWOROWA HSS BIMETAL FI 16 | szt. | 5
159 | 167278 | PIŁA OTWOROWA HSS BIMETAL FI 19 | szt. | 5
160 | 167279 | PIŁA OTWOROWA HSS BIMETAL FI 22 | szt. | 5
161 | 169328 | PIŁA OTWOROWA HSS BIMETAL FI 24 | szt. | 2
162 | 167280 | PIŁA OTWOROWA HSS BIMETAL FI 25 | szt. | 5
163 | 167281 | PIŁA OTWOROWA HSS BIMETAL FI 27 | szt. | 5
164 | 169326 | PIŁA OTWOROWA HSS BIMETAL FI 30 | szt. | 2
165 | 167282 | PIŁA OTWOROWA HSS BIMETAL FI 38 | szt. | 5
166 | 167283 | PIŁA OTWOROWA HSS BIMETAL FI 43 | szt. | 5
167 | 167284 | PIŁA OTWOROWA HSS BIMETAL FI 48 | szt. | 5
168 | 167285 | PIŁA OTWOROWA HSS BIMETAL FI 60 | szt. | 5
169 | 167286 | PIŁA OTWOROWA HSS BIMETAL FI 76 | szt. | 5
170 | 177584 | PIŁA SPECJALNA FATMAX DO CIĘCIA PRZEDMIOTÓW Z PCV , ZĄB TYPU JETCUT - ODWRÓCONY, STANLEY LUB RÓWNOWAŻNIK | szt. | 1
171 | 178058 | PIŁA TAŚMOWA BIMETALOWA DO CIĘCIA METALU, ZE STALI SZYBKOTNĄCEJ M42 , Z TAŚMĄ NOŚNĄ ZE STALI SPRĘŻYNOWEJ, WYMIARY: DŁ. 2455 MM, GR. 0,9 MM, SZER. 27 MM | szt. | 10
172 | 16325 | PISTOLET DO PIANKI, METALOWY KORPUS, STANDARDOWY GWINT, ELASTYCZNE PRZEDŁUŻKI, ROZBIERALNY | szt. | 3
173 | 165602 | PISTOLET DO POMPOWANIA KÓŁ, Z MANOMETREM, TYP SA 6600 A | szt. | 7
174 | 164075 | PISTOLET DO PRZEDMUCHIWANIA, Z PRZEDŁUŻKĄ DŁUG. 150 MM, PRZYŁĄCZE SPRĘŻONEGO POWIETRZA 1/4" | szt. | 10
175 | 15897 | PISTOLET DO SILIKONU | szt. | 1
176 | 175905 | PISTOLET DO SILIKONU, WYCISKACZ WZMOCNIONY, CORONA C8007 LUB RÓNOWAŻNY | szt. | 10
177 | 164444 | PISTOLET DO SPRĘŻONEGO POWIETRZA Z ZAWOREM STERUJĄCYM I REGULOWANYM PRZEPŁYWEM, MATERIAŁ: ALUMINIUM, ŚREDNICA DYSZY: 1,5 MM, CIŚNIENIE MAX. 10 BAR, PRZYŁĄCZE: WTYK SZYBKOZŁĄCZKA DO WĘŻA FI, TYP: EW-26941E | szt. | 1
178 | 170110 | PISTOLET OGRODOWY, PŁYNNA REGULACJA STRUMIENIA WODY (CZTERY RODZAJE KSZTAŁTU STRUMIENIA), WYPOSAŻONY W WEJŚCIE DO STANDARDOWEJ SZYBKOZŁĄCZKI WĘŻA OGRODOWEGO (3/4"), WYKONANY Z TWORZYWA SZTUCZNEGO, WYMIARY 200 X 190 X 60 MM, KARCHER 2.645-047.0 LUB RÓWNOWAŻNY | szt. | 1
179 | 165746 | PLANDEKA OCHRONNA, POLIWINYLOWA, O WYMIARACH 3 X 4 M, Z NABITYMI METALOWYMI OCZKAMI 12 MM, ROZMIESZCZONYMI NA OBWODZIE CO 1 M | szt. | 7
180 | 15863 | PLANDEKA POLIESTROWA, POKRYWCZA, 8 X 12 M | szt. | 1
181 | 185521 | PLANDEKA WODOSZCZELNA, 3 X 3 M 240 G/M2 | szt. | 3
182 | 185522 | PLANDEKA WODOSZCZELNA, 4 X 6 M 240 G/M2 | szt. | 3
183 | 176640 | PLECAK MONTERSKI WYKONANY Z TRWAŁEGO POLIESTRU 600 D, WYPOSAŻONY W 4 ZEWNĘTRZNE I 18 WEWNĘTRZNYCH KIESZENI NA NARZĘDZIA, PROFILOWANE PASY NOŚNE WRAZ Z PASEM PIERSIOWYM Z MOŻLIWOŚCIĄ REGULACJI, ODDYCHAJĄCE PLECY. UDŹWIG 15 KG, WYMIARY ZEWNĘTRZNE OK. 480 X 330 X 200 MM | szt. | 15
184 | 177189 | PŁÓTNO ŚCIERNE W ROLCE, GRUBOŚĆ ZIARNA 36, WYMIARY 30 M X 200 MM | szt. | 1
185 | 160799 | PŁÓTNO ŚCIERNE, 100, SZEROKOŚĆ 115 MM | m | 25
186 | 16629 | PŁÓTNO ŚCIERNE, 150, FORMAT A 4 | szt. | 1
187 | 11064 | PŁÓTNO ŚCIERNE, 60, FORMAT A 4 | szt. | 50
188 | 160797 | PŁÓTNO ŚCIERNE, 80, SZEROKOŚĆ 115 MM | m | 25
189 | 170953 | PODNOŚNIK SAMOCHODOWY TYPU "ŻABA", NOŚNOŚĆ 2,5 T, YATO TYP YT-1721 LUB RÓWNOWAŻNY | szt. | 1
190 | 172036 | PODNOŚNIK SAMOCHODOWY, NOŚNOŚĆ 10 T, YATO YT-1713 LUB RÓWNOWAŻNY | szt. | 1
191 | 171094 | POJEMNIK EURO, 200-4, 600 X 400 X 200 MM, DNO PEŁNE, ŚCIANKI AŻUROWE | szt. | 30
192 | 162120 | POJEMNIK WARSZTATOWY, Z MOŻLIWOŚCIĄ SZTAPLOWANIA, Z TWORZYWA SZTUCZNEGO, WYMIARY 140 X 203 X 74 MM, ZAT-ARTECH TYP VI | szt. | 14
193 | 162119 | POJEMNIK WARSZTATOWY, Z MOŻLIWOŚCIĄ SZTAPLOWANIA, Z TWORZYWA SZTUCZNEGO, WYMIARY 224 X 144 X 108 MM, ZAT-ARTECH TYP III | szt. | 12
194 | 162118 | POJEMNIK WARSZTATOWY, Z MOŻLIWOŚCIĄ SZTAPLOWANIA, Z TWORZYWA SZTUCZNEGO, WYMIARY 314 X 202 X 148 MM, ZAT-ARTECH TYP II | szt. | 20
195 | 162117 | POJEMNIK WARSZTATOWY, Z MOŻLIWOŚCIĄ SZTAPLOWANIA, Z TWORZYWA SZTUCZNEGO, WYMIARY 440 X 285 X 210 MM, ZAT-ARTECH TYP I | szt. | 20
196 | 180252 | POMPA RĘCZNA DO NAPEŁNIANIA INSTALACJI NOŚNIKIEM CIEPŁA. RĘCZNA POMPA TŁOKOWA ZE ZBIORNIKIEM O POJEMNOŚCI 3 DM3 UMOŻLIWIAJĄCA WTŁOCZENIE PŁYNU DO INSTALACJI. POMPA WYTWORZA NADCIŚNIENIE W INSTALACJI DO 3 BAR. HEWALEX NR KAT. 73.02.00 LUP PRODUKT RÓWNOWAŻNY | szt. | 1
197 | 166325 | POZIOMICA ALUMINIOWA, Z PODSTAWĄ MAGNETYCZNĄ, DŁUGOŚĆ 40 CM, TYP EGA, NR KATALOGOWY 3068 LUB RÓWNOWAŻNA | szt. | 10
198 | 177118 | POZIOMICA MAGNETYCZNA 225 MM, ALUMINIOWA, WYMIARY: 21 X 225 MM, 3 LIBELLE: 1 X 45 ST., 1 X 90 ST., 1 X 180 ST., DOKŁADNOŚĆ POMIARU NIE GORSZA JAK 0,5 MM / 1000 MM | szt. | 2
199 | 177650 | POZIOMICA O DŁUGOŚCI 0,6 M, KORPUS ZE STOPU LEKKIEGO POKRYTEGO POWŁOKĄ OCHRONNĄ, WYPOSAŻONA W DWIE LIBELKI PIONOWE I JEDNĄ POZIOMĄ, DOKŁADNOŚĆ 0,5 MM / 1 M SERIA PRO800 ENDURANCE LUB RÓNOWAŻNY | szt. | 1
200 | 177649 | POZIOMICA O DŁUGOŚCI 0,8 M, KORPUS ZE STOPU LEKKIEGO POKRYTEGO POWŁOKĄ OCHRONNĄ, WYPOSAŻONA W DWIE LIBELKI PIONOWE I JEDNĄ POZIOMĄ, DOKŁADNOŚĆ 0,5 MM / 1 M SERIA PRO800 ENDURANCE LUB RÓWNOWAŻNY | szt. | 1
201 | 12849 | POZIOMICA O DŁUGOŚCI 2 M, KORPUS ZE STOPU LEKKIEGO POKRYTEGO POWŁOKĄ OCHRONNĄ, WYPOSAŻONA W DWIE LIBELKI PIONOWE I JEDNĄ POZIOMĄ, DOKŁADNOŚĆ 0,5 MM / 1 M | szt | 1
202 | 177648 | POZIOMICA O DŁUGOŚCI 2,5 M, KORPUS ZE STOPU LEKKIEGO POKRYTEGO POWŁOKĄ OCHRONNĄ, WYPOSAŻONA W DWIE LIBELKI PIONOWE I JEDNĄ POZIOMĄ, DOKŁADNOŚĆ 0,5 MM / 1 M SERIA PRO800 ENDURANCE LUB RÓWNOWAŻNY | szt. | 1
203 | 174737 | POZIOMICA SKRZYNKOWA, Z DWOMA LIBELKAMI STAŁYMI I JEDNĄ LIBELĄ OBROTOWĄ 360 STOPNI, KOMPATYBILNA Z SYSTEMEM FATMAX. WYPOSAŻONA W DWA MAGNESY UMIESZCZONE W PODSTAWIE. WYKONANA W KONSTRUKCJI SKRZYNKOWEJ Z TŁOCZONEGO ALUMINIUM, DOKŁADNOŚĆ POMIARU 0,5 MM / M, DŁUGOŚĆ 22,8 CM, STANLEY XTHT0-42495 TYPU TORPEDO LUB RÓWNOWAŻNA | szt. | 1
204 | 166322 | POZIOMICA, DŁUGOŚĆ 100 CM, TYP EGA, NR KATOLOGOWY 3071 LUB RÓWNOWAŻNA | szt. | 1
205 | 166323 | POZIOMICA, DŁUGOŚĆ 120 CM, TYP EGA, NR KATOLOGOWY 3072 LUB RÓWNOWAŻNA | szt. | 1
206 | 166324 | POZIOMICA, DŁUGOŚĆ 60 CM, TYP EGA, NR KATOLOGOWY 3069 LUB RÓWNOWAŻNA | szt. | 1
207 | 176546 | PRASKA DO ZACISKANIA KOŃCÓWEK KABLOWYCH 1-10MM, KOŃCÓWEK KABLOWYCH OCZKOWYCH, WIDEŁKOWYCH, ŁĄCZNIKÓW, REGULACJA NACISKU ZACISKANIA, ZAKRES PRACY: 1; 2; 4; 6-10MM2 , HAUPA 210764 LUB RÓWNOWAŻNA | szt. | 2
208 | 174730 | PRASKA RĘCZNA, DO ZACISKANIA KOŃCÓWEK TULEJKOWYCH IZOLOWANYCH I NIEIZOLOWANYCH, Z FUNKCJĄ ODIZOLOWYWANIA, WYPOSAŻONA W ZACISK TRAPEZOWY, ZAKRES PRACY 0,75 - 16 MM2, WYKONANA ZE STALI NARZĘDZIOWEJ, RĄCZKI POKRYTE PVC, DŁUGOŚĆ CAŁKOWITA 220 MM, HAUPA 21082 | szt. | 4
209 | 177500 | PRÓBNIK NAPIĘCIA JEDNOBIEGUNOWY SŁUŻĄCY DO IDENTYFIKACJI NAPIĘĆ ZMIENNYCH W ZAKRESIE NISKONAPIĘCIOWYM (MIN. 250 V). WYKONANY W TECHNOLOGI SOFTFINISH, TRZON Z WYSOKIEJ JAKOŚCI STALI CHROMOWO-WANADOWO-MOLIBDENOWEJ, CAŁOŚCIOWO HARTOWANY I NIKLOWANY, RĘKOJEŚĆ Z PRZEZROCZYSTEGO, ODPORNEGO NA UDERZENIA TWORZYWA SZTUCZNEGO.. ZGODNY Z NORMĄ DIN 57860-6 ORAZ CERTYFIKATEM GS, OZNACZENIE CE. WIHA 31771 LUB PRODUKT RÓWNOWAŻNY | szt. | 8
210 | 11628 | PRZECINAK MURARSKI Z OCHRANIACZEM DŁONI, DŁUGOŚĆ 200 MM | szt. | 25
211 | 15407 | PRZECINAK NA UCHWYT SDS-MAX, KRÓTKI TOYA STOHR 23603 | szt. | 2
212 | 174731 | PRZYRZĄD DO ŚCIĄGANIA IZOLACJI I PŁASZCZY ZE WSZYSTKICH DOSTĘPNYCH W HANDLU PRZEWODÓW ORAZ DO ŚCIĄGANIA IZOLACJI Z POSZCZEGÓLNYCH ŻYŁ KABLA, PROFESJONALNY, ŚCIĄGACZ POKRYTY SPECJALNĄ POWŁOKĄ Z AZOTKU TYTANU ZAPEWNIAJĄCĄ SZYBSZE CIĘCIE, REDUKCJĘ ZUŻYCIA I DŁUŻSZY CZAS UŻYTKOWANIA BEZ KONIECZNOŚCI USTAWIANIA GŁĘBOKOŚCI CIĘCIA. WYPOSAŻONY W KLINGĘ DO CIĘCIA WZDŁUŻNEGO I NÓŻ SERWISOWY. ZAKRES ROBOCZY: KABLE O ŚREDNICY 8 - 13 MM I PRZEWODY O PRZEKROJU OD 0,2 DO 4,0 MM2, JOKARI 30155 LUB RÓWNOWAŻNY | szt. | 1
213 | 13311 | PUNKTAK O WYMIARACH 8 X 100 MM, ZE STALI NARZĘDZIOWEJ, POKRYCIE MIEDZIANE, LAKIEROWANE, OSTRZE HARTOWANE, TRZONEK OŚMIOKĄTNY, ZGODNY Z DIN 7250 | szt. | 9
214 | 161997 | RĄCZKA DO WAŁKA MALARSKIEGO, PRĘT FI 8 MM, DŁUGOŚĆ 25 CM | szt. | 13
215 | 165850 | RYSIK Z KOŃCÓWKĄ WIDIOWĄ DO TRASOWANIA METALI I MATERIAŁÓW TWARDYCH | szt. | 6
216 | 168291 | SIATKA ŚCIERNA, SZER. 115 MM, DŁ. 280 MM, GRADACJA 120, OBUSTRONNY NASYP WARSTWY ŚCIERNEJ | szt. | 20
217 | 11613 | SIEKIERA DO ŁUPANIA DREWNA, ZE STALI WĘGLOWEJ KUTEJ, OBRABIANA CIEPLNIE, TRZONEK WYGIĘTY Z DREWNA, CIĘŻAR OBUCHA 1200 - 1600 G | szt. | 1
218 | 170581 | SIEKIERA UNIWERSLANA, OSTRZE CIEŚIELSKIE POKRYTE NIEPRZYWIERALNĄ POWŁOKĄ, MINIMALIZUJĄCĄ TARCIE PODCZAS CIĘCIA, GŁOWICA NA TRWALE POŁĄCZONA Z TRZONKIEM, WYKONANYM Z KOMPOZYTU WŁUKNA SZKLANEGO, WYPOSAŻONEGO W ANTYPOŚLIZGOWY UCHWYT. CIĘŻAR GŁOWICY 1046 G, CIĘŻAR CAŁKOWITY 1520 G, DŁUGOŚĆ 599 MM, FISKARS X1 LUB RÓWNOWAŻNA | szt. | 1
219 | 182593 | SKRZYNKA NARZĘDZIOWA S700 27 x 65 x 27 cm DEXTER PRO LUB PRODUKT W PEŁNI RÓWNOWAŻNY | szt. | 2
220 | 167637 | SKRZYNKA UCIOSOWA, PRZYRŻNIA, Z TWORZYWA, O WYMIARACH 320 X 120 X 80 MM, DO CIĘCIA POD KĄTEM 22,5 ST., 45 ST. , 90 ST. | szt. | 2
221 | 181968 | SUWMIARKA UNIWERSALNA, 150 MM, ZE STALI NIERDZEWNEJ HARTOWANEJ, W POKROWCU, DOKŁADNOŚĆ 0,05 MM, | szt. | 2
222 | 13373 | SUWMIARKA UNIWERSALNA, 250 MM, ZE STALI NIERDZEWNEJ HARTOWANEJ, W POKROWCU, DOKŁADNOŚĆ 0,05 MM, ZGODNA Z UNI/ISO 3599, DIN 862 | szt. | 1
223 | 164112 | SUWMIARKA Z ODCZYTEM CYFROWYM, BEZ WYJŚCIA DANYCH, DUŻY WYŚWIETLACZ CYFROWY, ZAKRES 300 MM, DOKŁADNOŚĆ 0,03 MM | szt. | 1
224 | 179987 | SZAKLA PODŁUŻNA O UDŹWIGU MINIMUM 3T, SWORZEŃ WKRĘCANY Z KOŁNIERZEM, WYKONANA Z STALI STOPOWEJ, POSIADAJĄCA ATESTY I CERTYFIKAT | szt. | 1
225 | 174214 | SZCZOTKA DRUCIANA, JEDNORZĘDOWA, DRUT STALOWY FALISTY, DŁ. CAŁKOWITA MIN. 260 MM, DŁ. CZĘŚCI ROBOCZEJ MIN. 130 MM, GRZBIET SZCZOTKI WYKONANY Z TWARDEJ STALI, PRZEZNACZONA DO PRAC W TRUDNO DOSTĘPNYCH MIEJSCACH, SZCZELINACH, ROWKACH, ERGONOMICZNA I WYPROFILOWANA RĘKOJEŚĆ Z TWORZYWA | szt. | 20
226 | 12763 | SZCZOTKA DRUCIANA, PIĘCIORZĘDOWA, STALOWA, RĘKOJEŚĆ DREWNIANA | szt. | 45
227 | 161043 | SZCZYPCE BOCZNE, DŁUGOŚĆ 125 MM, ZE STALI STOPOWO - CHROMOWEJ, RAMIONA Z NAKŁADKAMI WYKONANE Z TWORZYWA SZTUCZNEGO | szt. | 25
228 | 176628 | SZCZYPCE DO KSZTAŁTOWANIA PROFILI PROSTE 210 MM PRZEZNACZONE DO RĘCZNEGO KSZTAŁTOWANIA BLACH YATO YT-5141 LUB PRODUKT W PEŁNI RÓWNOWAŻNY | szt. | 1
229 | 179444 | SZCZYPCE DO RUR, KNIPEX COBRA 87 01 125 | szt. | 6
230 | 179445 | SZCZYPCE DO RUR, KNIPEX COBRA 87 01 180 | szt. | 8
231 | 179446 | SZCZYPCE DO RUR, KNIPEX COBRA 87 01 250 | szt. | 15
232 | 174438 | SZCZYPCE DO RUR, KNIPEX COBRA QUICKSET 8721300 LUB RÓWNOWAŻNE | szt. | 5
233 | 174518 | SZCZYPCE KLUCZ W JEDNYM NARZĘDZIU, WYKONANE ZE STALI, DO CHWYTANIA, TRZYMANIA, DOKRĘCANIA, ODKRĘCANIA, ZAGINANIA RÓŻNORODNYCH ELEMENTÓW I PRZEDMIOTÓW DO 46MM KNIPEX NR KAT 86 03 250 LUB PRODUKT RÓWNOWAŻNY | szt. | 4
234 | 174519 | SZCZYPCE KLUCZ W JEDNYM NARZĘDZIU, WYKONANE ZE STALI, DO CHWYTANIA, TRZYMANIA, DOKRĘCANIA, ODKRĘCANIA, ZAGINANIA RÓŻNORODNYCH ELEMENTÓW I PRZEDMIOTÓW DO 46 MM, KNIPEX NR KAT. 86 05 250 LUB RÓWNOWAŻNE | szt. | 3
235 | 174520 | SZCZYPCE KLUCZ W JEDNYM NARZĘDZIU, WYKONANE ZE STALI, DO CHWYTANIA, TRZYMANIA, DOKRĘCANIA, ODKRĘCANIA, ZAGINANIA RÓŻNORODNYCH ELEMENTÓW I PRZEDMIOTÓW DO 60 MM, KNIPEX NR KAT. 86 03 300 LUB RÓWNOWAŻNE | szt. | 2
236 | 174521 | SZCZYPCE KLUCZ W JEDNYM NARZĘDZIU, WYKONANE ZE STALI, DO CHWYTANIA, TRZYMANIA, DOKRĘCANIA, ODKRĘCANIA, ZAGINANIA RÓŻNORODNYCH ELEMENTÓW I PRZEDMIOTÓW DO 85 MM, KNIPEX NR KAT. 86 03 400 LUB RÓWNOWAŻNE | szt. | 3
237 | 179639 | SZCZYPCE NASTAWNE DO RUR COBRA XXL 87 01 560 KNIPEX LUB PRODUKT RÓWNOWAŻNY | szt. | 1
238 | 13312 | SZCZYPCE NASTAWNE TYP MORSEA (SAMOZACISKOWE) DO PRZYTRZYMYWANIA PODCZAS SPAWANIA, KSZTAŁT: SZCZĘKI WYGIĘTE W ŁUK (CHWYTANIE DETALI O RÓŻNYCH WYM.), WĄSKA KOŃCÓWKA SZCZĘK DO CHWYTANIA DROBNYCH DETALI; SZCZYPCE Z MECHANICZNE SZYBKIEGO ZWALNIANIA SZCZĘK, DŁ. 180 -200 | szt. | 1
239 | 12982 | SZCZYPCE PŁASKIE IZOLOWANE, ZE STALI STOPOWEJ, CHROMOWANE, PŁASKIE KOŃCÓWKI O PRZEKROJU PROSTOKĄTNYM, ŻŁOBKOWANE, RAMIONA IZOLOWANE DO PRACY POD NAPIĘCIEM 1000 V, Z NAKŁADKAMI IZOLUJĄCYMI, WYKONANE Z TWORZYWA, ZGODNE Z NORMĄ EN 60900 | szt. | 1
240 | 177501 | SZCZYPCE PÓŁOKRĄGŁE Z OSTRZEM ZAKRZYWIONYM (OK. 40°). PRZEZNACZONE DO CHWYTANIA, TRZYMANIA ORAZ CIĘCIA MIĘKKICH I TWARDYCH MATERIAŁÓW, PRZYSTOSOWANE DO PRAC W OBSZARZE POD NAPIĘCIEM DO 1000V AC. UMOŻLIWIAJĄCE CIĘCIE DRUTÓW TWARDYCH O ŚREDNICY MIN. 1,8MM. | szt. | 7
241 | 174140 | SZCZYPCE PÓŁOKRĄGŁE, ODGIĘTE, W IZOLACJI DO 1000 V, DŁUGOŚĆ CAŁKOWITA 200 MM, STAL CHROMOWO - WANADOWA, HARTOWANE, SZCZĘKI ROWKOWANE, BOCZNA KRAWĘDŹ TNĄCA | szt. | 15
242 | 11623 | SZCZYPCE TNĄCE, BOCZNE, DŁUGOŚĆ 160 MM, WYKONANE ZE STALI STOPOWEJ, CHROMOWANEJ, RAMIONA Z NAKŁADKAMI IZOLUJĄCYMI Z TWORZYWA DOPUSZCZAJĄCEGO PRACĘ POD NAPIĘCIEM DO 1000 V PRĄD STAŁY, DO 1500 V PRĄD ZMIENNY, ZGODNE Z NORMĄ EN 60900 | szt. | 25
243 | 12851 | SZCZYPCE TNĄCE, CZOŁOWE, DŁUGOŚĆ 160 MM, WYKONANE ZE STALI STOPOWEJ, CHROMOWANEJ, RAMIONA Z NAKŁADKAMI IZOLUJĄCYMI, WYKONANE Z TWORZYWA DOPUSZCZAJĄCEGO PRACĘ POD NAPIĘCIEM DO 1000 V PRĄD STAŁY, DO 1500 V PRĄD ZMIENNY | szt. | 8
244 | 13313 | SZCZYPCE UNIWERSALNE (KOMBINERKI), O DŁUGOŚCI 180 MM, WYKONANE ZE STALI STOPOWEJ CHROMOWANEJ, RAMIONA Z NAKŁADKAMI WYKONANYMI Z TWORZYWA SZTUCZNEGO | szt. | 35
245 | 11624 | SZCZYPCE UNIWERSALNE, DŁUGOŚĆ 160 MM, WYKONANE ZE STALI STOPOWEJ, CHROMOWANEJ, RAMIONA Z NAKŁADKAMI IZOLUJĄCYMI Z TWORZYWA DOPUSZCZAJĄCEGO PRACĘ POD NAPIĘCIEM DO 1000 V PRĄD STAŁY, DO 1500 V PRĄD ZMIENNY, ZGODNE Z NORMĄ EN 60900 | szt. | 1
246 | 11625 | SZCZYPCE UNIWERSALNE, DŁUGOŚĆ 180 MM, WYKONANE ZE STALI STOPOWEJ, CHROMOWANEJ, RAMIONA Z NAKŁADKAMI IZOLUJĄCYMI Z TWORZYWA DOPUSZCZAJĄCEGO PRACĘ POD NAPIĘCIEM DO 1000 V PRĄD STAŁY, DO 1500 V PRĄD ZMIENNY, ZGODNE Z NORMĄ EN 60900 LUB ICE 900 ERGOM 293N-18 | szt. | 7
247 | 176492 | SZCZYPCE WIELOFUNKCYJNE DO PRAC ELEKTROINSTALACYJNYCH UMOŻLIWIAJĄCE: CHWYTANIE, GIĘCIE, GRATOWANIE, CIĘCIE, ODIZOLOWYWANIE PRZEWODÓW, ZAGNIATANIE TULEJEK KABLOWYCH. WYPOSAŻONE W PROFILE DO ŚCIĄGANIA IZOLACJI Z PRZEWODÓW, GNIAZDO ZAGNIATAJĄCE TULEJKI KABLOWE, NOŻYCE DO KABLI. KONSTRUKCJA UŁATWIAJĄCA PRACĘ W TRUDNO DOSTĘPNYCH MIEJSCACH. BLOKADA OTWARCIA OSTRZA W POZYCJI ZAMKNIĘTEJ. WYKONANIE ZGODNE Z NORMAMI IEC 60900 DIN, EN 60900, KNIPEX 13 96 200T | szt. | 15
248 | 179923 | SZCZYPCE WYDŁUŻONE WYGIĘTE 200MM, RĘKOJEŚĆ Z TWORZYWA Z WKŁADKĄ ANTYPOŚLIZGOWĄ, NIKLOWANE WYKOŃCZENIE POWIERZCHNI SZCZĘK, YATO YT-2028 LUB PRODUKT RÓWNOWAŻNY | szt. | 1
249 | 167300 | SZCZYPCE ZACISKOWE, SPAWALNICZE, YATO TYP C 280 MM LUB RÓWNOWAŻNE | szt. | 2
250 | 167301 | SZCZYPCE ZACISKOWE, SPAWALNICZE, YATO TYP U 225 MM LUB RÓWNOWAŻNE | szt. | 2
251 | 179559 | SZCZYPCE, KLUCZ NASTAWNY DO RUR VDE COBRA 2', KNIPEX 8726250 | szt. | 1
252 | 170823 | SZNUREK MURARSKI, WYKONANY Z PP, ODPORNY NA ROZCIĄGANIE I ZABRUDZENIA, NAWINIĘTY NA SZPULKĘ, DŁUGOŚĆ 100 M, FI 2 MM | szt. | 3
253 | 17378 | SZPACHELKA MALARSKA, NIERDZEWNA, POLEROWANE OSTRZE, PLASTIKOWY UCHWYT, SZEROKOŚĆ 7 CM | szt. | 20
254 | 16492 | SZPACHLA MALARSKA, NIERDZEWNA, POLEROWANE OSTRZE, PLASTIKOWY UCHWYT, SZEROKOŚĆ 10 CM | szt. | 30
255 | 13378 | SZPADEL HARTOWANY Z METALOWYM TRZONKIEM | szt. | 27
256 | 174496 | SZPICAK, GROT, Z MOCOWANIEM SDS-PLUS, DŁ. ROBOCZA 250 MM TOYA STOHR 23590 | szt. | 1
257 | 180215 | SZYBKOZŁĄCZKA DO WĘŻA OGRODOWEGO 3/4'' TYPU GARDENA LUB RÓWNOWAŻNA | szt | 1
258 | 176365 | ŚCIĄGACZ AUTOMATYCZNY IZOLACJI WZMOCNIONY WŁÓKNEM SZKLANYM, PRZEZNACZONY DO DRUTÓW O WIĘKSZYM PRZEKROJU I WIELOŻYŁOWYCH KABLI ELASTYCZNYCH O OKRĄGŁYM PRZEKROJU, SAMOCZYNNIE DOSTOSOWUJĄCY SIĘ DO ŚREDNICY PRZEWODU. PRZEKRÓJ PRZEWODU DO 16 MM. WYPOSAŻONY W SKALĘ DŁUGOŚCI ŚCIĄGANIA IZOLACJI, JOKARI 20090 LUB RÓWNOWAŻNY | szt. | 5
259 | 11615 | ŚCIĄGACZ DO IZOLACJI, DO ŚCIĄGANIA IZOLACJI Z PRZEWODÓW, O DŁUGOŚĆ 160 MM, WYKONANY ZE STALI STOPOWEJ, CHROMOWANEJ, RAMIONA Z NAKŁADKAMI IZOLUJĄCYMI, WYKONANE Z TWORZYWA DOPUSZCZAJĄCEGO PRACĘ POD NAPIĘCIEM DO 1000 V PRĄD STAŁY, DO 1500 V PRĄD ZMIENNY ERGOM 451N-160 | szt. | 1
260 | 181081 | ŚCIĄGACZ IZOLACJI Z OSTRZEM HAKOWYM 8-28 MM, PROD. HAUPA, INDEKS 200031 | szt. | 2
261 | 174278 | ŚCIĄGACZ IZOLACJI, JOKARI SECURA SOFT GRIP 20100 LUB RÓWNOWAŻNY | szt. | 3
262 | 167305 | ŚCISK STOLARSKI, KUTY, 250 X 80 MM | szt. | 2
263 | 167306 | ŚCISK STOLARSKI, KUTY, 400 X 120 MM | szt. | 2
264 | 164993 | ŚRUBOKRĘTY IZOLOWANE HUPSLIM 1000 V, ZESTAW 6 ELEMENTÓW, HAUPA NR KAT. 102999 | kpl. | 10
265 | 11614 | TACZKA GOSPODARCZA, NOŚNOŚĆ 150 KG, NA GUMOWYM KOLE, SKRZYNIA METALOWA, POWIERZCHNIA LAKIEROWANA 95L ocynkowana 150kg | szt. | 1
266 | 160916 | TELESKOPOWY WYSIĘGNIK DO WAŁKA, DŁUGOŚĆ 3 M | szt. | 8
267 | 10133 | TORBA MONTERSKA NARZĘDZIOWA, SKÓRZANA, B25, WYKONANA ZE SKÓRY BYDLĘCEJ JUCHTOWEJ, METALOWE PUKLE W DOLNEJ CZĘŚCI TORBY, UCHWYT SKÓRZANY, WYMIARY: 44 X 27 X 18 CM (DŁUGOŚĆ X WYSOKOŚĆ X SZEROKOŚĆ), WAGA OKOŁO 2,5 KG | szt. | 4
268 | 174310 | TORBA MONTERSKA, 16", MULTIPURPOSE S96-193 | szt. | 9
269 | 170945 | TORBA NARZĘDZIOWA, SZKIELETOWA, STANLEY FATMAX, 20", NR KAT. 79-213 LUB RÓWNOWAŻNA | szt. | 5
270 | 161044 | TORBA NARZĘDZIOWA, Z KIESZENIAMI Z ULEPSZONEGO NYLONU, Z PASKIEM NA RAMIĘ I RĄCZKAMI | szt. | 5
271 | 12862 | TRZONEK DO GRABII, DREWNIANY, WYMIARY STANDARDOWE | szt. | 1
272 | 10150 | TRZONEK DO KILOFA, DREWNIANY, WYMIARY STANDARDOWE | szt. | 1
273 | 10147 | TRZONEK DO MIOTŁY, FI 22, DREWNIANY | szt. | 8
274 | 174743 | UCHWYT DO BITÓW, Z WBUDOWANYM MAGAZYNKIEM ORAZ ZESTAWEM 6 BITÓW, UMIESZCZONYCH KOMPAKTOWO W KORPUSIE RĘKOJEŚCI; W ZESTAWIE BITY KRZYŻOWE PHILLIPS: 1XPH1, 1XPH2, 1XPH3, BITY KRZYŻOWE POZIDRIV: 1XPZ1, 1XPZ2, 1XPZ33, BITY STANDARD 25 MM, UCHWYT WYKONANY ZE STALI NIERDZEWNEJ Z SILNYM MAGNESEM, RĘKOJEŚĆ ERGONOMICZNA, WIELOKOMPONENTOWA RĘKOJEŚĆ Z ZABEZPIECZENIEM PRZED STACZANIEM, WIHA 380102/33740 | szt. | 5
275 | 167665 | UCHWYT MAGNETYCZNY DO BITÓW 1/4 " NA TRZPIENIU SDS+.DO ZASTOSOWANIA W MŁOTOWIERTARKACH UDAROWYCH, POSIADA MAGNES PIERŚCIENIOWY, GNIAZDO SZEŚCIOKĄTNE 1/4". DŁ 80 MM, TRZPIEŃ SDS+ | szt. | 2
276 | 182522 | UCHWYT SPAWALNICZY TIG 8 M,CHŁODZONY GAZEM KEMPPI ; KOD TOWARU TX 223G8 DO SPAWAREK | szt. | 1
277 | 180658 | UNIWERSALNY UCHWYT MAGNETYCZNY DO NAJPOPULARNIEJSZYCH BITÓW SZEŚCIOKĄTNYCH HEX 6,35 MM (1/4 CALA) | szt. | 1
278 | 171333 | WĄŻ OGRODOWY, GUMOWY, 1/2", DŁUGOŚĆ 25 M, Z BĘBNEM NA WĄŻ I ZRASZACZEM DN 1/2" | szt. | 4
279 | 182569 | WĄŻ WYSOKOCIŚNIENIOWY DO MYJKI DEDRA | szt. | 1
280 | 161720 | WENTYLE DO ROWERU | szt. | 24
281 | 16094 | WKŁADY DO NOŻYKA, OSTRZE ZE STALI, SZEROKOŚĆ 18 MM | opak. | 40
282 | 179619 | WKRĘTAK ELEKTRYCZNY, KRZYŻAKOWY, PHILLIPS, Z IZOLACJĄ, PH0, 65 MM, WIHA 42378 | szt. | 4
283 | 179618 | WKRĘTAK ELEKTRYCZNY, KRZYŻAKOWY, PHILLIPS, Z IZOLACJĄ, PH00, 50 MM, WIHA 42379 | szt. | 4
284 | 179615 | WKRĘTAK ELEKTRYCZNY, PŁASKI, PICOFINISH, Z IZOLACJĄ, 2 X 50 MM, WIHA 42375 | szt. | 35
285 | 179617 | WKRĘTAK ELEKTRYCZNY, PŁASKI, PICOFINISH, Z IZOLACJĄ, 2,5 X 65 MM, WIHA 42376 | szt. | 30
286 | 174741 | WKRĘTAK IZOLOWANY DO ŚRUB PŁASKICH Z BITEM O SZEROKOŚCI 3,5MM, WYKONANY W TECHNOLOGII SLIMFIX, O ZREDUKOWANEJ ŚREDNICY BITU UMOŻLIWIAJĄCEJ NIEOGRANICZONY DOSTĘP DO WĄSKICH I CIASNYCH PRZESTRZENI, TRZON WYKONANY Z WYSOKIEJ JAKOŚCI CHROMOWO - WANADOWO - MOLIBDENOWEJ STALI, CAŁOŚCIOWO HARTOWANY ORAZ OKSYDOWANY, WKRĘTAK PRZEZNACZONY DO PRAC NA CZĘŚCIACH POD NAPIĘCIEM, ZAPEWNIAJĄC OCHRONĘ DO 1000 V AC, WYPOSAŻONY W ERGONOMICZNĄ RĘKOJEŚĆ SOFTFINISH KOMFORT, WIHA 35446 LUB RÓWNOWAŻNY | szt. | 40
287 | 174740 | WKRĘTAK IZOLOWANY, DO ŚRUB KRAŃCOWYCH, ZACISKOWYCH, PLUS - MINUS, Z BITEM SL/PZ1, WYKONANY W TECHNOLOGII SLIMFIX O ZREDUKOWANEJ ŚREDNICY BITU, UMOŻLIWIAJĄCEJ NIEOGRANICZONY DOSTĘP DO WĄSKICH I CIASNYCH PRZESTRZENI, TRZON WYKONANY Z WYSOKIEJ JAKOŚCI CHROMOWO - WANADOWO - MOLIBDENOWEJ STALI, CAŁOŚCIOWO HARTOWANY ORAZ OKSYDOWANY, WKRĘTAK PRZEZNACZONY DO PRAC NA CZĘŚCIACH POD NAPIĘCIEM, ZAPEWNIAJĄC OCHRONĘ DO 1000 V AC, WYPOSAŻONY W ERGONOMICZNĄ RĘKOJEŚĆ SOFTFINISH KOMFORT, WIHA 30700 LUB RÓWNOWAŻNY | szt. | 35
288 | 174739 | WKRĘTAK IZOLOWANY, DO ŚRUB KRZYŻOWYCH Z BITEM PH2, WYKONANY W TECHNOLOGII SLIMFIX O ZREDUKOWANEJ ŚREDNICY BITU UMOŻLIWIAJĄCEJ NIEOGRANICZONY DOSTĘP DO WĄSKICH I CIASNYCH PRZESTRZENI, TRZON WYKONANY Z WYSOKIEJ JAKOŚCI CHROMOWO - WANADOWO - MOLIBDENOWEJ STALI, CAŁOŚCIOWO HARTOWANY ORAZ OKSYDOWANY. WKRĘTAK PRZEZNACZONY DO PRAC NA CZĘŚCIACH POD NAPIĘCIEM, ZAPEWNIAJĄC PRZY TYM OCHRONĘ DO 1000 V AC, WYPOSAŻONY W ERGONOMICZNĄ RĘKOJEŚĆ SOFTFINISH KOMFORT, WIHA 35394 LUB RÓWNOWAŻNY | szt. | 10
289 | 174738 | WKRĘTAK IZOLOWANY, DO ŚRUB KRZYŻOWYCH Z BITEM PZ2, WYKONANY W TECHNOLOGII SLIMFIX O ZREDUKOWANEJ ŚREDNICY BITU, UMOŻLIWIAJĄCEJ NIEOGRANICZONY DOSTĘP DO WĄSKICH I CIASNYCH PRZESTRZENI, TRZON WYKONANY Z WYSOKIEJ JAKOŚCI CHROMOWO - WANADOWO - MOLIBDENOWEJ STALI, CAŁOŚCIOWO HARTOWANY ORAZ OKSYDOWANY. WKRĘTAK PRZEZNACZONY DO PRAC NA CZĘŚCIACH POD NAPIĘCIEM, ZAPEWNIAJĄC PRZY TYM OCHRONĘ DO 1000 V AC, WYPOSAŻONY W ERGONOMICZNĄ RĘKOJEŚĆ SOFTFINISH KOMFORT, WIHA 35396 LUB RÓWNOWAŻNY | szt. | 1
290 | 174742 | WKRĘTAK IZOLOWANY, DO ŚRUB PŁASKICH, Z BITEM O SZEROKOŚCI 4,5 MM, WYKONANY W TECHNOLOGII SLIMFIX, O ZREDUKOWANEJ ŚREDNICY BITU, UMOŻLIWIAJĄCEJ NIEOGRANICZONY DOSTĘP DO WĄSKICH I CIASNYCH PRZESTRZENI, TRZON WYKONANY Z WYSOKIEJ JAKOŚCI CHROMOWO - WANADOWO - MOLIBDENOWEJ STALI, CAŁOŚCIOWO HARTOWANY ORAZ OKSYDOWANY. WKRĘTAK PRZEZNACZONY DO PRAC NA CZĘŚCIACH POD NAPIĘCIEM, ZAPEWNIAJĄC OCHRONĘ DO 1000 V AC, WYPOSAŻONY W ERGONOMICZNĄ RĘKOJEŚĆ SOFTFINISH KOMFORT, WIHA 35501 LUB RÓWNOWAŻNY | szt. | 10
291 | 11646 | WKRĘTAKI KRZYŻOWE O PROFILU PHILIPS, WYKONANE ZE STALI STOPOWEJ, RAMIONA Z NAKŁADKAMI IZOLUJĄCYMI, WYKONANE Z TWORZYWA DOPUSZCZAJĄCEGO PRACĘ POD NAPIĘCIEM DO 1000 V - PRĄD STAŁY, DO 1500 V - PRĄD ZMIENNY, ZESTAW 5 SZT. O WYM. PH0X3X: 50 - 110 MM, PH1X4,5X: 70 - 130 MM. PH2X6X: 90 - 160 MM, PH3X8X: 130 - 160 MM, PH4X10X: 150 - 220 MM | kpl. | 15
292 | 11645 | WKRĘTAKI PŁASKIE WĄSKIE, WYKONANE ZE STALI STOPOWEJ, RAMIONA Z NAKŁADKAMI IZOLUJĄCYMI, WYKONANE Z TWORZYWA DOPUSZCZAJĄCEGO PRACĘ POD NAPIĘCIEM DO 1000 V - PRĄD STAŁY, DO 1500 V - PRĄD ZMIENNY, ZESTAW 4 SZT., O WYM. 0,8 X 4 X 100, 1,0 X 5,5 X 125, 1,2 X 6,5 X 125, 1,5 X 8 X 150 MM | kpl. | 6
293 | 177321 | WOREK DO ODKURZACZA KARCHER WD 2, 5 SZT. W OPAKOWANIU | opak. | 2
294 | 182580 | WORKI PAPIEROWE DO ODKURZACZ KARCHER (5 SZT OPAKOWANIE) | opak. | 1
295 | 15500 | WÓZEK TRANSPORTOWY. DWUKOŁOWY, UDŹWIG DO 250 KG, KOŁA PNEUMATYCZNE, WYMIAR ŁOPATY: 480 X 300 MM, LWP LOGISTICS 710205 LUB RÓWNOWAŻNY | szt. | 1
296 | 180703 | WYCINAK (STEMPEL + MATRYCA) PG 11 POWER SPLIT | szt. | 1
297 | 164138 | WYCINAKI DO USZCZELEK, WYBIJAKI OTWORÓW, KOMPLET 10 SZT. O ŚREDNICACH WYBIJANEGO OTWORU OD 3 DO 25 MM, OSTRZA HARTOWANE, DO WYBIJANIA OTWORÓW W TEKTURZE, SKÓRZE, GUMIE I MATERIAŁACH USZCZELNIAJĄCYCH | kpl. | 1
298 | 180276 | WYCISKACZ DO SILIKONU KLEJU TUB WZMOCNIONY PROLINE | szt. | 1
299 | 179422 | WYKROJNIKI, WYCINAKI, DZIURKOWNIKI ŚRUBOWE DO BLACH Z ŁOŻYSKIEM ZMIEJSZAJACYM OPÓR, DO BLACH O GRUBOŚCI DO 2MM, ZESTAW ZAWIERA 12,7MM, 15,2MM, 18,6MM, 20,5MM, 22,5MM, 28,3MM, 37,0MM KOD 1872-1237 | kpl. | 1
300 | 167313 | ZACISK DO CENTROWANIA RUR, WELDTRADE LUB RÓWNOWAŻNY | szt. | 1
301 | 179917 | ZACISKARKA / PRASKA DO TULEJEK, Z ZAKRESEM PRACY W MM2 0.08-10 +16 MM2, KNIPEX | szt. | 1
302 | 181269 | ZACISKARKA DO TULEJEK I KOŃCÓWEK KABLI - DO TULEJEK W ROZMIARACH OD 0,25 DO 10MM2 Z KILKUSTOPNIOWYM SYSTEMEM ZACISKANIA | szt. | 8
303 | 177786 | ZACISKARKA ZACISKACZ KOŃCÓWEK KABLOWYCH 10 - 95 MM2, ZE ŚRUBĄ REGULACYJNĄ, 8PK CT120 HEAVY DUTY LUB RÓWNOWAŻNA | szt. | 1
304 | 177056 | ZESTAW BITÓW KOŃCÓWEK BOSCH 32 SZT. + UCHWYT MAGNETYCZNY LUB ZESTAW RÓWNOWAŻNY | szt. | 2
305 | 175136 | ZESTAW KLUCZY NASADKOWYCH, 108 ELEMENTÓW, STAL NIERDZEWNA CRV-50, NASADKI 1/2", 10 - 32 MM, 2 SZT. GRZECHOTEK, ZESTAW BITÓW, TORX, IMBUSY, WKRĘTAK, PRZEDŁUŻKA, TOOLES LUB RÓWNOWAŻNE | szt. | 3
306 | 1026 | ZESTAW KLUCZY NASADOWYCH, 110 ELEMENTÓW, 1/4", 1/2", NEO TOOLS 08-666 LUB RÓWNOWAŻNY | kpl. | 3
307 | 173040 | ZESTAW KLUCZY PŁASKO - OCZKOWYCH, Z GRZECHOTKĄ, 7 CZĘŚCIOWY, ROZM. 10, 12, 13, 14, 15, 17, 19MM, YATO YT-0208 LUB RÓWNOWAŻNY | kpl. | 10
308 | 164987 | ZESTAW KLUCZY, SKŁADANE W SCYZORYK, WIHA NR KAT. 351 PG9X LUB RÓWNOWAŻNY | szt. | 2
309 | 179517 | ZESTAW KOŃCÓWEK WKRĘTAKOWYCH NEO (NR REF. 06-104) 1/4", SKŁADAJĄCY SIĘ Z 99 ELEMENTÓW. DZIĘKI ZASTOSOWANIU STALI STOPOWEJ S2 TWARDOŚĆ KOŃCÓWEK WYNOSI 60 HRC, CO WYDATNIE POPRAWIA TRWAŁOŚĆ I JAKOŚĆ ICH PRACY. ZESTAW ZAWIERA BOGATY PAKIET STANDARDOWYCH I SPECJALISTYCZNYCH TYPÓW KOŃCÓWEK O DŁUGOŚCI 25 MM. | kpl. | 3
310 | 163091 | ZESTAW MAŁYCH SZCZOTECZEK DO CZYSZCZENIA FILTRÓW - STALOWA, MOSIĘŻNA, NYLONOWA | szt. | 3
311 | 167929 | ZESTAW NASADEK SZEŚCIOKĄTNYCH DO WKRĘTAREK UDAROWYCH O ROZMIARACH OD 10 DO 24MM NA TRZPIEŃ KWADRAT 1/2 CALA, W PUDEŁKU | kpl. | 1
312 | 180382 | ZESTAW NOŻYC DO RUR Z TWORZYW SZTUCZNYCH DO FI 42MM ROTHENBERGER ROCUT TC 42 ORAZ TC 26 LUB PRODUKT RÓWNOWAŻNY. NOŻYCE DO PRECYZYJNEGO CIĘCIA RUR Z PP, PE, PEX, PB I PVDF. | szt. | 1
313 | 171308 | ZESTAW OTWORNIC DO RĘCZNEGO WYCINAKA HYDRAULICZNEGO MODEL E-21016 DLA DŁAWNIC TYPU PG 9, PG 11, PG-13, PG-16, i PG 21 FIRMY ENERGOTYTAN LUB RÓWNOWAŻNY | szt. | 1
314 | 177268 | ZESTAW OTWORNIC BIMETALOWYCH HSS DO METALU, MAKITA, W WALIZCE, OTWORNICE O ŚREDNICY 16, 20, 25, 32, 40, 51 MM, UCHWYTY SZEŚCIOKĄTNE 9,4 I 11 MM | szt. | 1
315 | 174440 | ZSZYWACZ TAPICERSKI STANLEY TR45 LD LUB RÓWNOWAŻNY | szt. | 7
RAZEM | [6 empty] | X |  | X | X