## Przedmiar
Rodos 7.0.17.3 [13464]
Przedmiar
Budowa i przebudowa linii osadowo-gazowej, węzła odwadniania i zagęszczania osadu oraz stacji kogeneracji dla oczyszczalni ścieków w Chrzanowie Dużym
Nr | Podstawa | Opis robót | Jm | Ilość
1 | 2 | 3 | 4 | 5
1. ZADANIE 2
1.1. Zagęszczacze grawitacyjne osadu wstępnego - obiekt nr 7.1, 7.2
1.1.1. Przejścia szczelne
1 | KNNR-W 3 0408/08 | Wiercenie otworów o średnicy 60mm wiertnicami diamentowymi w konstrukcjach żelbetowych | cm | 550
2 | KNNR-W 3 0408/09 dopłata 19x | Wiercenie otworów wiertnicami diamentowymi w konstrukcjach żelbetowych - dopłata za każde 10mm zwiększenia średnicy otworu - do 250 | cm | 110
3 | KNNR-W 3 0408/09 dopłata 24x | Wiercenie otworów wiertnicami diamentowymi w konstrukcjach żelbetowych - dopłata za każde 10mm zwiększenia średnicy otworu - do 300 | cm | 440
4 | KNR 2-19 0217/04 | Analogia Przejście przez ściany z betonu żwirowego - uszczelnienei łancuchem | przejście | 10
1.1.2. Podpory
5 | KNR 2-05 0208/04 | Podpory - Konstrukcje podparć, zawieszeń OH18N9 | t | 0.142
6 | KNR 13-12 0102/01 | Wiercenie otworów o średnicy do 5cm i głębokości do 25cm w konstrukcjach betonowych i żelbetowych | szt | 58
7 | KNR 2-13 1009/02 analogia | Obsadzenie prętów wklajanych - pręty kotwy M10 | szt | 58
8 | KNR 4-06 0112/01 | Skręcanie połączeń śrubami o średnicy do 20mm na wysokości do 22m do 10szt na jednym stanowisku | szt | 56
1.1.3. Pochwyty
9 | KNR 2-05 0208/04 | Podpory - Konstrukcje podparć, zawieszeń OH18N9 | t | 0.044
10 | KNR 13-12 0102/01 | Wiercenie otworów o średnicy do 5cm i głębokości do 25cm w konstrukcjach betonowych i żelbetowych | szt | 8
11 | KNR 2-13 1009/02 analogia | Obsadzenie prętów wklajanych - pręty kotwy M10 | szt | 8
1.1.4. Studnie
12 | KNR 2-01 0202/05.2 | Roboty ziemne w gruncie kategorii III wykonywane koparkami przedsiębiernymi o pojemności łyżki 0,60m3 z transportem urobku samochodami samowyładowczymi 5-10t na odległość do 1km | m3 | 18.4
13 | KNR 2-01 0230/01.2 | Zasypanie wykopów spycharkami gąsienicowymi 74kW (100KM) z przemieszczeniem gruntu kategorii I-III na odległość do 10m | m3 | 10.275
14 | KNR 2-01 0214/04.2 dopłata 28x | Nakłady uzupełniające do tablic 0201-0213 za każde dalsze rozpoczęte 0,5km odległości transportu gruntu kategorii III-IV samochodami samowyładowczymi 5-10t na odległość ponad 1km po drogach utwardzonych | m3 | 8.125
15 | Kalkulacja indywidualna | Opłata za składowanie ziemi | t | 13
16 | KNR 2-02 1101/01 | Podkłady betonowe na podłożu gruntowym 10cm | m3 | 0.567
17 | KNR-W 2-18 0516/05 | Studnie rewizyjne z kręgów betonowych i żelbetowych o średnicy 1200mm , wykonywane metodą studniarską w gruncie kategorii III | studnię | 2
18 | KNR-W 2-02 1219/04 | Klamry włazowe stalowe nierdzewne | szt | 12
19 | KNR 2-02 0303/03 | Bloki prefabrykowane 30x30x15cm | element | 6
1.1.5. Naprawa betonu
20 | KNR K-11 0104/01 | Czyszczenie przez strumieniowanie wodne wysokociśnieniowe powierzchni betonowych nie malowanych | m2 | 224.999
21 | KNR K-11 0202/02 | Analogia Uzupełnienie ubytków betonu powierzchni Wypełnienie ubytków zaprawą -warstwą o grubości 10mm w konstrukcji betonowej | m2 | 224.999
22 | KNR BC-02 0216/01 | Sklejenie rys za pomocą iniekcji ciśnieniowej żywicą poprzez otwory wiercone w murach na głębokość 20cm - załozono 50szt | szt | 20
23 | KNR K-21 0102/05 | Odtłuszczenie stali zbrojeniowej | m | 20
24 | KNR K-12 0204/05 | Reprofilacja ubytków w konstrukcjach betonowych i żelbetowych warstwą szczepną 40% | m2 | 89.6
25 | KNR 13-12 0705/01 | Uszczelnienie dylatacji żywicami hydrostrukturalnymi wzmocnionymi polimerami+zamknięcie chemoodpornym kitem trwale plastycznym - założono | m | 10
1.1.6. Powłoki
26 | KNR BC-02 0406/01 | Powłoka C3 Chemoodporna (hydropiaskowanie, natrysk, gruntowanie, 2x powłoka) | m2 | 145.068
27 | KNR BC-02 0406/01 | Powłoka C7 Chemoodporna (hydropiaskowanie + natrysk + powłoka) | m2 | 15.072
28 | KNR BC-02 0406/01 | Powłoka D1 Ścian zewnętrznych (hydropiaskowanie, szpachlowanie x2 2xpowłoka) | m2 | 33.912
29 | KNR BC-02 0406/01 | Powłoka M1 mineralana (hydropiaskowanie + warstwa czepna + powłoka) | m2 | 2.26
30 | KNR BC-02 0406/01 | Powłoka M2 mineralana (hydropiaskowanie + warstwa czepna + powłoka) | m2 | 106.082
1.2. Czerpnia i pompownia osadu surowego - obiekt nr 8A
1.2.1. Podpory
31 | KNR 2-05 0208/04 | Podpory - Konstrukcje podparć, zawieszeń OH18N9 | t | 0.201
32 | KNR 13-12 0102/01 | Wiercenie otworów o średnicy do 5cm i głębokości do 25cm w konstrukcjach betonowych i żelbetowych | szt | 63
33 | KNR 2-13 1009/02 analogia | Obsadzenie prętów wklajanych - pręty kotwy M10 | szt | 63
34 | KNR 4-06 0112/01 | Skręcanie połączeń śrubami o średnicy do 20mm na wysokości do 22m do 10szt na jednym stanowisku | szt | 80
1.2.2. Fundamenty
35 | KNR 2-02 0205/01.2 | Płyty fundamentowe żelbetowe z układaniem betonu z zastosowaniem pompy C25/30 (B-30) W6 | m3 | 0.437
36 | KNR 2-02 0290/02 | Przygotowanie i montaż zbrojenia ze stali żebrowanej w elementach budynków i budowli | t | 0.035
37 | KNR 13-12 0102/01 | Wiercenie otworów o średnicy do 5cm i głębokości do 25cm w konstrukcjach betonowych i żelbetowych | szt | 8
38 | KNR 2-13 1009/02 analogia | Obsadzenie prętów wklajanych - tylko wklejenie | szt | 8
1.2.3. Przejścia szczelne
39 | KNNR-W 3 0408/08 | Wiercenie otworów o średnicy 60mm wiertnicami diamentowymi w konstrukcjach żelbetowych | cm | 100
40 | KNNR-W 3 0408/09 dopłata 14x | Wiercenie otworów wiertnicami diamentowymi w konstrukcjach żelbetowych - dopłata za każde 10mm zwiększenia średnicy otworu - do 200 | cm | 25
41 | KNNR-W 3 0408/09 dopłata 19x | Wiercenie otworów wiertnicami diamentowymi w konstrukcjach żelbetowych - dopłata za każde 10mm zwiększenia średnicy otworu - do 250 | cm | 25
42 | KNNR-W 3 0408/09 dopłata 24x | Wiercenie otworów wiertnicami diamentowymi w konstrukcjach żelbetowych - dopłata za każde 10mm zwiększenia średnicy otworu - do 300 | cm | 50
43 | KNR 2-19 0217/04 | Analogia Przejście przez ściany z betonu żwirowego - uszczelnienei łancuchem | przejście | 4
1.2.4. Naprawa betonu
44 | KNR K-11 0104/01 | Czyszczenie przez strumieniowanie wodne wysokociśnieniowe powierzchni betonowych nie malowanych | m2 | 142.162
45 | KNR K-11 0202/02 | Analogia Uzupełnienie ubytków betonu powierzchni Wypełnienie ubytków zaprawą -warstwą o grubości 10mm w konstrukcji betonowej | m2 | 142.162
46 | KNR BC-02 0216/01 | Sklejenie rys za pomocą iniekcji ciśnieniowej żywicą poprzez otwory wiercone w murach na głębokość 20cm - załozono 50szt | szt | 20
47 | KNR K-21 0102/05 | Odtłuszczenie stali zbrojeniowej | m | 20
48 | KNR K-12 0204/05 | Reprofilacja ubytków w konstrukcjach betonowych i żelbetowych warstwą szczepną 40% | m2 | 56.8
49 | KNR 13-12 0705/01 | Uszczelnienie dylatacji żywicami hydrostrukturalnymi wzmocnionymi polimerami+zamknięcie chemoodpornym kitem trwale plastycznym - założono | m | 5
1.2.5. Powłoki
50 | KNR BC-02 0406/01 | Powłoka C3 Chemoodporna (hydropiaskowanie, natrysk, gruntowanie, 2x powłoka) | m2 | 47.3
51 | KNR BC-02 0406/01 | Powłoka C4 Gładka, mostkująca rysy w klasie A3(+23oC) posadzka z materiału poliuretanowego o wysokiej odporności na ścieranie oraz odporności chemicznej | m2 | 16
52 | KNR BC-02 0406/01 | Powłoka C5 na schody (hydropiaskowanie + powłoka) | m2 | 41.22
53 | KNR BC-02 0406/01 | Powłoka M2 mineralana (hydropiaskowanie + warstwa czepna + powłoka) | m2 | 18.36
1.3. Maszynownia (ob_8C)
1.3.1. Rozbiórki
54 | KNNR-W 2 1106/03 | Bramy -demontaż | m2 | 7.5
55 | KNR 4-04 0504/03 | Rozebranie posadzek z płytek | m2 | 234.5
56 | KNR-W 4-01 0820/08 | Rozebranie okładziny ściennej | m2 | 153.95
57 | KNR 4-01 0108/11 | Wywiezienie gruzu spryzmowanego samochodami samowyładowczymi na odległość do 1km | m3 | 5.827
58 | KNR 4-01 0108/12 dopłata 19x | Wywiezienie gruzu spryzmowanego samochodami samowyładowczymi - na każdy następny 1km ponad 1km | m3 | 5.827
59 | Kalkulacja indywidualna | Utylizacja gruzu | t | 10.489
1.3.2. Istniejące kanały wewnątrz obiektu - naprawa dna i ścian
60 | KNR K-11 0104/01 | Czyszczenie przez strumieniowanie wodne wysokociśnieniowe powierzchni betonowych nie malowanych | m2 | 223.92
61 | KNR K-11 0202/02 | Analogia Uzupełnienie ubytków betonu powierzchni Wypełnienie ubytków zaprawą -warstwą o grubości 10mm w konstrukcji betonowej | m2 | 223.92
62 | KNR BC-02 0216/01 | Sklejenie rys za pomocą iniekcji ciśnieniowej żywicą poprzez otwory wiercone w murach na głębokość 20cm - załozono 50szt | szt | 50
63 | KNR K-21 0102/05 | Odtłuszczenie stali zbrojeniowej | m | 50
64 | KNR K-12 0204/05 | Reprofilacja ubytków w konstrukcjach betonowych i żelbetowych warstwą szczepną 40% | m2 | 89.568
65 | KNR 13-12 0705/01 | Uszczelnienie dylatacji żywicami hydrostrukturalnymi wzmocnionymi polimerami+zamknięcie chemoodpornym kitem trwale plastycznym-założono ilosć | m | 10
1.3.3. Przejścia szczelne
66 | KNNR-W 3 0408/08 | Wiercenie otworów o średnicy 60mm wiertnicami diamentowymi w konstrukcjach żelbetowych | cm | 160
67 | KNNR-W 3 0408/09 dopłata 19x | Wiercenie otworów wiertnicami diamentowymi w konstrukcjach żelbetowych - dopłata za każde 10mm zwiększenia średnicy otworu - do 250 | cm | 160
68 | KNR 2-19 0217/04 | Analogia Przejście przez ściany z betonu żwirowego - uszczelnienei łancuchem | przejście | 4
1.3.4. Fundamenty
69 | KNR 2-02 1101/01 | Podkłady betonowe na podłożu gruntowym 10cm | m3 | 1.146
70 | NNRNKB 5 0618/03 dopłata 2x | Izolacje przeciwwilgociowe poziome z papy zgrzewalnej 2x | m2 | 22.912
71 | KNR 2-02 0205/01.2 | Płyty fundamentowe żelbetowe z układaniem betonu z zastosowaniem pompy C25/30 (B-30) W6 | m3 | 4.262
72 | Kalkulacja indywidualna | Izolacja bitumiczna typu ciężkiego na wodę pod ciśnieniem o gr. suchej warstwy 3 mm+ czyszcenie śtrumieniowo ścierne | m2 | 13.66
73 | KNR 13-12 0705/01 | Wypełnienie szczelin dylatacyjnych kitem trwale plastycznym | m | 54.64
74 | KNR 13-12 0705/02 | Wypełnienie szczelin dylatacyjnych - płyta pilśniowa | m | 36.1
75 | KNR 2-02 0290/02 | Przygotowanie i montaż zbrojenia ze stali żebrowanej w elementach budynków i budowli | t | 0.38
1.3.5. Podpory
76 | KNR 2-05 0208/04 | Podpory - Konstrukcje podparć, zawieszeń OH18N9 | t | 1.488
77 | KNR 13-12 0102/01 | Wiercenie otworów o średnicy do 5cm i głębokości do 25cm w konstrukcjach betonowych i żelbetowych | szt | 499
78 | KNR 2-13 1009/02 analogia | Obsadzenie prętów wklajanych - pręty kotwy M10 | szt | 499
79 | KNR 4-06 0112/01 | Skręcanie połączeń śrubami o średnicy do 20mm na wysokości do 22m do 10szt na jednym stanowisku | szt | 520
1.3.6. Oczyszczenie okuć i blach przykrywających
80 | KNR 4-01 0619/03 | Oczyszczenie przy użyciu szczotek stalowych ścian łatwo dostępnych o powierzchni ponad 5m2 | m2 | 102.442
81 | KNNR-W 10 2606/02 | Zabezpieczenie antykorozyjne konstrukcji stalowych pełnościennych | m2 | 102.442
1.3.7. Posadzka
82 | KNR K-11 0104/01 | Czyszczenie przez strumieniowanie wodne wysokociśnieniowe powierzchni betonowych nie malowanych | m2 | 243.5
83 | KNR K-11 0202/02 | Analogia Uzupełnienie ubytków betonu - 20 % powierzchni Wypełnienie ubytków zaprawą -warstwą o grubości 10mm w konstrukcji betonowej | m2 | 48.7
84 | KNR BC-02 0407/01 | Posadzka przemysłowa żywiczna -cokół | m2 | 7.46
85 | KNR BC-02 0406/01 | Posadzka - Powłoka C4 Gładka, mostkująca rysy w klasie A3(+23oC) posadzka z materiału poliuretanowego o wysokiej odporności na ścieranie oraz odporności chemicznej | m2 | 243.5
1.3.8. Wykończenie sufitów
86 | KNR 2-02 0801/04 | Tynki zwykłe kategorii III stropów i podciągów wykonywane mechanicznie | m2 | 16
87 | KNR 2-02 1505/07 | Dwukrotne malowanie farbami lateksowymi wewnętrznych suchych tynków z gruntowaniem | m2 | 243.5
1.3.9. Wykończenie ścian
88 | KNR 2-02 0801/02 | Tynki zwykłe kategorii III ścian i słupów wykonywane mechanicznie | m2 | 153.95
89 | KNR BC-02 0406/01 | Płynna hydroizolacja z żywicy poliuretanowej na pełna wysokośc | m2 | 153.95
1.3.10. Stolarka i ślusarka
90 | KNNR-W 2 1106/03 | Bramy garażowe segmentowe BS1 | m2 | 7.5
1.3.11. Wyposażenie
91 | Kalkulacja indywidualna | Szafa o wym. 90x200x50 zamykana, stal malowana proszkowo w kolorze szarym | szt | 6
1.3.12. Powłoki
92 | KNR BC-02 0406/01 | Powłoka C6 Gładka, mostkująca rysy w klasie A3(+23oC) posadzka z materiału poliuretanowego o wysokiej odporności na ścieranie oraz odporności chemicznej | m2 | 223.92
1.4. Komora fermentacji z klatką schodową Ob. nr 9A
1.4.1. Roboty ziemne
93 | KNR 2-01 0235/02.1 | Formowanie i zagęszczanie spycharkami nasypów z gruntu kategorii III-IV o wysokości do3m (Spycharka gąsienicowa 55kW (75KM)) | m3 | 127.406
94 | KNR 9-06 0101/08 | Wbijanie ścianek szczelnych stalowych z grodzic wibromłotem na głębokość do 12m w gruncie kategorii III | m | 63.15
95 | KNNR 10 1904/05 | Pompowanie wody z wykopu | szt | 1
96 | KNR 2-01 0202/05.2 | Roboty ziemne w gruncie kategorii III wykonywane koparkami przedsiębiernymi o pojemności łyżki 0,60m3 z transportem urobku samochodami samowyładowczymi 5-10t na odległość do 1km | m3 | 738.254
97 | KNR 2-01 0214/04.2 dopłata 28x | Nakłady uzupełniające do tablic 0201-0213 za każde dalsze rozpoczęte 0,5km odległości transportu gruntu kategorii III-IV samochodami samowyładowczymi 5-10t na odległość ponad 1km po drogach utwardzonych | m3 | 570.471
98 | KNR 2-01 0230/01.2 | Zasypanie wykopów spycharkami gąsienicowymi 74kW (100KM) z przemieszczeniem gruntu kategorii I-III na odległość do 10m | m3 | 167.783
99 | Kalkulacja indywidualna | Opłata za składowanie ziemi | t | 1026.848
1.4.2. Zasypki
100 | KNR 2-01 0214/04 dopłata 18x | Nakłady uzupełn.za każde dalsze rozp. 0.5 km transportu ponad 1 km samochodami samowyładowczymi po drogach utwardzonych ziemi kat.III-IV - założono dowóz 10km | m3 | 269.255
101 | KNR 2-02 1101/07.12 | Podkłady na podłożu gruntowym z piasku do zapraw | m3 | 269.255
102 | KNNR 6 1303/04 | Stabilizacja przekopów z mechanicznym przygotowaniem mieszanki 50kg/m3 | m3 | 269.255
103 | KNR 2-01 0236/01 | Zagęszczenie nasypów z gruntu sypkiego kategorii I-III ubijakami mechanicznymi | m3 | 269.255
1.4.3. Płyta denna
104 | KNR 2-02 1101/01 | Podkłady betonowe na podłożu gruntowym 10cm | m3 | 17.262
105 | NNRNKB 5 0618/03 dopłata 2x | Izolacje przeciwwilgociowe poziome z papy zgrzewalnej 2x | m2 | 17.262
106 | KNR 2-02 1101/01 | Podkłady betonowe na podłożu gruntowym 4cm | m3 | 6.905
107 | KNR 2-02 0205/01 | Płyty fundamentowe żelbetowe z układaniem betonu z zastosowaniem pompy C35/45 (B-45) W12 | m3 | 190.271
108 | KNR 2-02 0290/02 | Przygotowanie i montaż zbrojenia ze stali żebrowanej w elementach budynków i budowli | t | 18.654
1.4.4. Ściany
109 | KNR 0-32 0626/01 | Zabezpieczenie przerw roboczych w betonowaniu taśmami | m | 157
110 | KNR 0-20 0267/01 +KNR 0-20 0267/03 | Ściany żelbetowe o grubości 50cm i wysokości do 4m w deskowaniu systemowym z transportem betonu przy użyciu pompy na samochodzie zastosowaniem pompy C35/45 (B-45) W12 | m2 | 451.375
111 | KNR 2-02 0290/02 | Przygotowanie i montaż zbrojenia ze stali żebrowanej w elementach budynków i budowli | t | 43.319
1.4.5. Kopuła
112 | KNR 0-20 0267/01 +KNR 0-20 0267/03 | Ściany żelbetowe o grubości 30cm i wysokości do 4m w deskowaniu systemowym z transportem betonu przy użyciu pompy na samochodzie zastosowaniem pompy C35/45 (B-45) W12 | m2 | 98.48
113 | KNR 0-20 0267/01 +KNR 0-20 0267/03 | Ściany żelbetowe o grubości 62cm (30-95cm) i wysokości do 4m w deskowaniu systemowym z transportem betonu przy użyciu pompy na samochodzie zastosowaniem pompy C35/45 (B-45) W12 | m2 | 81.072
114 | KNR 2-02 0290/02 | Przygotowanie i montaż zbrojenia ze stali żebrowanej w elementach budynków i budowli | t | 11.314
1.4.6. Komora przelewowa
115 | KNR 0-20 0267/01 +KNR 0-20 0267/03 | Ściany żelbetowe o grubości 30cm i wysokości do 4m w deskowaniu systemowym z transportem betonu przy użyciu pompy na samochodzie zastosowaniem pompy C35/45 (B-45) W12 | m2 | 46.496
116 | KNR 0-20 0268/03 +KNR 0-20 0268/04 | Stropy o grubości 20cm i powierzchni między belkami lub ścianami ponad 10m2 w deskowaniu systemowym z transportem betonu przy użyciu pompy na samochodzie C35/45 (B-45) W12 | m2 | 17.96
117 | KNR 0-32 0626/01 | Zabezpieczenie przerw roboczych w betonowaniu taśmami | m | 19.3
118 | KNR 2-02 0290/02 | Przygotowanie i montaż zbrojenia ze stali żebrowanej w elementach budynków i budowli | t | 2.898
119 | KNR 13-12 1103/02.1 | Przykrycia kanałów blachą 1.4401 | t | 0.036
120 | KNR 2-02s 0701/10 | Kanały obramowanie z kątownika L45x45x5 1.4401 | m | 8.04
1.4.7. Pomost mieszadła
121 | KNR 0-20 0268/03 +KNR 0-20 0268/04 | Stropy o grubości 20cm i powierzchni między belkami lub ścianami ponad 10m2 w deskowaniu systemowym z transportem betonu przy użyciu pompy na samochodzie C35/45 (B-45) W12 | m2 | 12.6
122 | KNR 2-02 0290/02 | Przygotowanie i montaż zbrojenia ze stali żebrowanej w elementach budynków i budowli | t | 0.901
1.4.8. Powłoki
123 | KNR BC-02 0406/01 | Powłoka C1 Chemoodporna (hydropiaskowanie, szpachlowanie, gruntowanie, 2x powłoka) | m2 | 433.32
124 | KNR BC-02 0406/01 | Powłoka C2 Chemoodporna (hydropiaskowanie, szpachlowanie, gruntowanie, 2x powłoka) | m2 | 224.335
125 | KNR BC-02 0406/01 | Powłoka D3 zabezpieczająca (hydropiaskowanie + powłoka) | m2 | 14.7
126 | KNR BC-02 0406/01 | Powłoka M2 mineralana (hydropiaskowanie + warstwa czepna + powłoka) | m2 | 145.194
127 | KNR BC-02 0406/01 | Powłoka Z1 wierzchnia (szlifowanie + powłoki) | m2 | 40.2
1.4.9. Płyta denna klatki
128 | KNR 2-02 1101/01 | Podkłady betonowe na podłożu gruntowym 10cm | m3 | 2.906
129 | NNRNKB 5 0618/03 dopłata 2x | Izolacje przeciwwilgociowe poziome z papy zgrzewalnej 2x | m2 | 29.063
130 | KNR 2-02 1101/01 | Podkłady betonowe na podłożu gruntowym 4cm | m3 | 1.163
131 | KNR 2-02 0205/01 | Płyty fundamentowe żelbetowe z układaniem betonu z zastosowaniem pompy C30/37 (B-37) W8 | m3 | 13.461
132 | Kalkulacja indywidualna | Izolacja bitumiczna typu ciężkiego na wodę pod ciśnieniem o gr. suchej warstwy 3 mm+ czyszcenie śtrumieniowo ścierne | m2 | 10.5
133 | KNR 2-02 0290/02 | Przygotowanie i montaż zbrojenia ze stali żebrowanej w elementach budynków i budowli | t | 1.426
1.4.10. Ściany klatki
134 | KNR 0-32 0626/01 | Zabezpieczenie przerw roboczych w betonowaniu taśmami | m | 17.6
135 | KNR 0-20 0267/01 +KNR 0-20 0267/03 | Ściany żelbetowe o grubości 25cm i wysokości do 4m w deskowaniu systemowym z transportem betonu przy użyciu pompy na samochodzie zastosowaniem pompy C30/37 (B-37) W8 | m2 | 49.28
136 | KNR 2-02 0290/02 | Przygotowanie i montaż zbrojenia ze stali żebrowanej w elementach budynków i budowli | t | 1.047
1.4.11. Stropy klatki
137 | KNR 0-20 0268/03 +KNR 0-20 0268/04 | Stropy o grubości 16cm i powierzchni między belkami lub ścianami ponad 10m2 w deskowaniu systemowym z transportem betonu przy użyciu pompy na samochodzie C25/30 (B-30) | m2 | 16.583
138 | KNR 0-20 0269/06.2 | Słupy żelbetowe o wysokości do 4m o stosunku deskowanego obwodu do przekroju do 16 w deskowaniu systemowym z transportem betonu C25/30 (B-30) przy użyciu pompy na samochodzie | m3 | 4.106
139 | KNR 0-20 0271/03.2 | Nadproża - Belki, podciągi i wieńce o stosunku długości deskowanego obwodu do przekroju belki do 12 w deskowaniu systemowym z transportem betonu C25/30 (B-30) przy użyciu pompy na samochodzie | m3 | 8.49
140 | KNR 2-02 0290/02 | Przygotowanie i montaż zbrojenia ze stali żebrowanej w elementach budynków i budowli | t | 2.587
1.4.12. Biegi
141 | KNR 2-02 0218/02.2 +KNR 2-02 0218/06.2 | Schody żelbetowe proste na płycie grubości 12cm z układaniem betonu za pomocą pompy C30/37 (B-37) W8 | m2 | 79.7
142 | KNR 2-02 0290/02 | Przygotowanie i montaż zbrojenia ze stali żebrowanej w elementach budynków i budowli | t | 3.098
1.4.13. Drabiny
143 | KNR 2-02 1213/04 | Drabiny zewnętrzne i wew stal 1.4401 | m | 9
144 | KNR 13-12 0102/01 | Wiercenie otworów o średnicy do 5cm i głębokości do 25cm w konstrukcjach betonowych i żelbetowych | szt | 24
145 | KNR 2-13 1009/02 analogia | Obsadzenie prętów wklajanych - pręty kotwy M10x130 | szt | 24
1.4.14. Pomost
146 | KNR 2-05 0208/04 | Podpory - Konstrukcje podparć, zawieszeń OH18N9 | t | 0.443
147 | KNR 13-12 1103/02.1 | Przykrycia kanałów blachą OH18N9 | t | 0.061
148 | KNR 13-12 0102/01 | Wiercenie otworów o średnicy do 5cm i głębokości do 25cm w konstrukcjach betonowych i żelbetowych | szt | 20
149 | KNR 2-13 1009/02 analogia | Obsadzenie prętów wklajanych - pręty kotwy M12x160 | szt | 20
1.4.15. Pomosty PS2
150 | KNR 2-05 0208/04 | Podpory - Konstrukcje podparć, zawieszeń OH18N9 | t | 0.148
151 | KNR 13-12 1103/02.1 | Przykrycia kanałów blachą OH18N9 | t | 0.146
152 | KNR 13-12 0102/01 | Wiercenie otworów o średnicy do 5cm i głębokości do 25cm w konstrukcjach betonowych i żelbetowych | szt | 56
153 | KNR 2-13 1009/02 analogia | Obsadzenie prętów wklajanych - pręty kotwy M12x160 | szt | 32
154 | KNR 4-06 0112/01 | Skręcanie połączeń śrubami o średnicy do 20mm na wysokości do 22m do 10szt na jednym stanowisku | szt | 24
1.4.16. Podpory
155 | KNR 2-05 0208/04 | Podpory - Konstrukcje podparć, zawieszeń OH18N9 | t | 0.16
156 | KNR 13-12 0102/01 | Wiercenie otworów o średnicy do 5cm i głębokości do 25cm w konstrukcjach betonowych i żelbetowych | szt | 32
157 | KNR 2-13 1009/02 analogia | Obsadzenie prętów wklajanych - pręty kotwy M8 | szt | 32
158 | KNR 4-06 0112/01 | Skręcanie połączeń śrubami o średnicy do 20mm na wysokości do 22m do 10szt na jednym stanowisku | szt | 16
1.4.17. Barierki
159 | KNR 2-02 1209/02 | Balustrady proste z pochwytem stalowym - stal nierdzewna 1.4401 | m | 30.5
160 | KNR 13-12 0102/01 | Wiercenie otworów o średnicy do 5cm i głębokości do 25cm w konstrukcjach betonowych i żelbetowych | szt | 76
161 | KNR 2-13 1009/02 analogia | Obsadzenie prętów wklajanych - wklejenie | szt | 52
162 | KNR 4-06 0112/01 | Skręcanie połączeń śrubami o średnicy do 20mm na wysokości do 22m do 10szt na jednym stanowisku | szt | 24
1.4.18. Balustrada
163 | KNR 2-02 1209/02 | Balustrady proste z pochwytem stalowym - stal nierdzewna 1.4401 | m | 52.6
164 | KNR 13-12 0102/01 | Wiercenie otworów o średnicy do 5cm i głębokości do 25cm w konstrukcjach betonowych i żelbetowych | szt | 78
165 | KNR 2-13 1009/02 analogia | Obsadzenie prętów wklajanych - wklejenie | szt | 78
1.4.19. Przejścia szczelne
166 | KNR 2-19 0217/04 | Analogia Przejście przez ściany z betonu żwirowego - uszczelnienei łancuchem | przejście | 22
167 | KNNR 4 1428/01 | Przejścia tulejami stalowymi "PS" - tuleje i pierścienie OH18N9 | szt | 21
1.4.20. Roboty murowe
168 | KNR 0-27 0160/02 | Ściany budynków jednokondygnacyjnych z pustaków ceramicznych grubości 25cm | m2 | 303.465
1.4.21. Posadzka
169 | KNR BC-02 0407/01 | Posadzka przemysłowa żywiczna odporna na obciążenia (szlifowanie, wrównanie żywicą + piasek kwarcowy+ obsypka + warstwa zamykająca) | m2 | 105.05
170 | KNR BC-02 0407/01 | Posadzka przemysłowa żywiczna -cokół | m2 | 7.38
171 | KNR 13-12 1103/02 | Przykrycia - krata pomostowa | t | 0.1
1.4.22. Wykończenie sufitów
172 | KNR 2-02 0801/04 | Tynki zwykłe kategorii III stropów i podciągów wykonywane mechanicznie | m2 | 105.05
173 | KNR 2-02 1505/07 | Dwukrotne malowanie farbami lateksowymi wewnętrznych suchych tynków z gruntowaniem | m2 | 105.05
1.4.23. Wykończenie ścian
174 | KNR 2-02 0801/02 | Tynki zwykłe kategorii III ścian i słupów wykonywane mechanicznie | m2 | 316.2
175 | KNR BC-02 0406/01 | Płynna hydroizolacja z żywicy poliuretanowej na pełna wysokośc | m2 | 316.2
1.4.24. Elewacja klatki schodowej
176 | KNR 2-02 1610/01 | Rusztowania ramowe zewnętrzne przyścienne | m2 | 336.6
177 | KNKRB 2 rozdz.15 | Praca rusztowań | kpl | 1
178 | KNR 0-23 2613/01 | Ocieplenie ścian budynków w systemie przez przyklejenie płyt z wełny mineralnej 15cm | m2 | 325.505
179 | KNR 0-23 2613/05 | Ocieplenie ścian budynków z betonu w systemie płytami z wełny mineralnej przymocowanymi za pomocą łączników metalowych | szt | 1627.525
180 | KNR K-08 0103/05 | Przyklejenie jednej warstwy siatki na ścianach przy ociepleniu ścian fasadowymi płytami z wełny mineralnej metodą lekką mokrą | m2 | 325.505
181 | KNR K-08 0107/01 | Nałożenie na ściany podkładu tynkarskiego pod dekoracyjne i ochronne cienkowarstwowe silikatowe wyprawy tynkarskie | m2 | 325.505
182 | KNR K-08 0107/03 | Ułożenie cienkowarstwowej wyprawy z tynku silikatowego na ścianach | m2 | 325.505
183 | KNR K-08 0103/08 | Montaż narożnika ochronnego | m | 29.9
184 | KNR K-08 0103/06 | Przyklejenie jednej warstwy siatki na ościeżach przy ociepleniu ścian fasadowymi płytami z wełny mineralnej metodą lekką mokrą | m2 | 4.485
185 | KNR K-08 0107/02.1 | Nałożenie na ościeża podkładu tynkarskiego pod dekoracyjne i ochronne cienkowarstwowe silikatowe wyprawy tynkarskie | m2 | 4.485
186 | KNR K-08 0107/04.3 | Ułożenie cienkowarstwowej wyprawy z tynku silikatowego na ościeżach do 15cm | m2 | 4.485
187 | KNR K-08 0301/03 | Gruntowanie powierzchni zewnętrznych pod farbę silikonową | m2 | 329.99
188 | KNR K-08 0301/11.5 | Malowanie jednokrotne zewnętrznych tynków mineralnych farba silikonową | m2 | 329.99
strefa cokołowa
189 | Kalkulacja indywidualna | Izolacja bitumiczna typu ciężkiego na wodę pod ciśnieniem o gr. suchej warstwy 3 mm+ czyszcenie śtrumieniowo ścierne | m2 | 59.52
190 | KNR K-08 0102/01 | Przyklejenie płyt styropianowych klejem na ścianach przy ocieplaniu metodą lekką mokrą XPS 10cm | m2 | 59.52
191 | KNR K-08 0102/03 | Przymocowanie dyblami do podłoża z betonu płyt styropianowych przy ociepleniu metodą lekką mokrą | szt | 295
192 | KNR K-08 0102/05 | Przyklejenie jednej warstwy siatki klejem na ścianach przy ociepleniu ścian płytami styropianowymi metodą lekką mokrą | m2 | 59.52
193 | KNR 2-02 0904/01 | Tynki cementowe kategorii III ścian płaskich i powierzchni poziomych (balkony, loggie) wykonywane ręcznie | m2 | 59.52
194 | KNR K-08 0107/03 | Ułożenie cienkowarstwowej wyprawy z tynku moziakowego na ścianach | m2 | 9.3
opaska
195 | KNR 2-31 0113/01 | Podbudowy o grubości 15cm wykonywane ręcznie z gruntu stabilizowanego cementem | m2 | 11.16
196 | KNR 2-31 0114/05 | Warstwa dolna podbudowy z kruszywa łamanego o grubości po zagęszczeniu 15cm | m2 | 11.16
197 | KNR 2-31 0105/03 | Warstwy podsypkowe zagęszczane mechanicznie o grubości po zagęszczeniu 3cm - miał | m2 | 11.16
198 | KNR 2-31 0511/03 | Nawierzchnie z kostki brukowej betonowej grubości 8cm szarej, układane na podyspce cementowo-piaskowej | m2 | 11.16
199 | KNR 2-31 0402/04 | Ława betonowa z oporem pod krawężniki | m3 | 1.302
200 | KNR 2-31 0407/03 | Obrzeża betonowe o wymiarach 30x8cm na podsypce piaskowej, z wypełnieniem spoin piaskiem | m | 18.6
1.4.25. Dach klatki schodwej
201 | KNR 2-02 1213/04 | Drabiny zewnętrzne z kabłąkami | m | 3.7
202 | KNR 2-02 0607/01 | Izolacje przeciwwilgoc.i przeciwwodne z folii polietylen.szerokiej poziome | m2 | 16.583
203 | KNR 2-02 0613/03 | Izolacje cieplne i przeciwdzwiękowe z wełny mineralnej poziome z płyt układanych na sucho 30cm ( 15-45)cm | m2 | 16.583
204 | KNR-W 2-02 0504/02 | Pokrycie dachów papą termozgrzewalną dwuwarstwowe | m2 | 16.583
205 | KNR-W 2-02 0504/03 | Pokrycie papą termozgrzewalna przy obróbkach - wzmocnienie dojść tech. | m2 | 2.16
attyka
206 | KNR K-08 0102/01.1 | Przyklejenie płyt styropianowych klejem na ścianach przy ocieplaniu metodą lekką mokrą attyka gr5cm | m2 | 8.3
207 | KNR 2-02 0609/03 | Izolacje poziome na wierzchu konstrukcji jednowarstwowe z płyt styropianowych na sucho 5cm | m2 | 8.3
208 | KNR K-08 0102/03 | Przymocowanie dyblami do podłoża z betonu płyt styropianowych przy ociepleniu metodą lekką mokrą | szt | 40
209 | KNR-W 2-02 0504/02 | Pokrycie dachów papą termozgrzewalną dwuwarstwowe | m2 | 16.6
obróbki i odwodnienie
210 | KNNR 2 0504/02.2 | Obróbki z blachy stalowej ocynkowanej grubości 0,7mm przy szerokości rozwinięcia ponad 25cm | m2 | 13.28
211 | KNR K-05 0501/03 | Montaż rynien dachowych o średnicy 150mm w systemie odwodnieniowym | m | 4.75
212 | KNR K-05 0502/02.2 | Montaż rur spustowych o średnicy 125mm w systemie odwodnieniowym | m | 18.5
1.4.26. Stolarka i ślusarka
213 | KNNR 7 0503/05 | Okna aluminiowe otwierane | m2 | 7
214 | KNNR 2 0504/02.2 | Parapety Obróbki z blachy stalowej ocynkowanej grubości 0,55mm przy szerokości rozwinięcia ponad 25cm | m2 | 3
215 | KNNR 2 1802/01 | Parapety z PCV | m | 6
216 | Kalkulacja indywidualna | Drzwi Ds1 zew 0,9*2,15m przeszkone EI30 | szt | 1
217 | Kalkulacja indywidualna | Drzwi Ds2 zew 1,5*2,15m przeszkone EI30 | szt | 1
218 | Kalkulacja indywidualna | Drzwi Ds3 zew 0,9*2,0m EI30 | szt | 2
1.4.27. Elewacja zbiornika
1.4.27.1. Kopuła
219 | KNR 0-23 2613/01 | Ocieplenie ścian budynków w systemie przez przyklejenie płyt z wełny mineralnej 15cm | m2 | 175.13
220 | KNR 2-02 2007/03 | Konstrukcje pojedyncze rusztów z kształtowników metalowych | m2 | 175.13
221 | KNR 2-02 0410/01 | Deskowanie | m2 | 175.13
222 | KNNR 2 0504/02.2 | Obróbki z blachy stalowej powlekanej | m2 | 175.13
1.4.27.2. Ściany
223 | KNR 0-23 2613/01 | Ocieplenie ścian budynków w systemie przez przyklejenie płyt z wełny mineralnej 15cm | m2 | 431.059
224 | KNR 2-02 2007/03 | Konstrukcje pojedyncze rusztów z kształtowników metalowych | m2 | 431.059
225 | KNR 2-05 1008/01 | Lekka obudowa z blach trapezowych stalowych - T55 z powłoką cynkową i poliestrową | m2 | 431.059
1.4.27.3. Cokół
226 | KNR 0-41 0107/03 | Uszczelnienie dwuskładnikowa masą bitumiczną powierzchni pionowych poddanych działaniu wody działającej bez ciśnienia | m2 | 61.23
227 | KNR 9-15 0401/01.3 | Izolacje cieplne pionowe z płyt styropianu XPS gr.10cm | m2 | 61.23
228 | KNR K-08 0102/05.2 | Przyklejenie jednej warstwy siatki klejem na ścianach przy ociepleniu ścian płytami styropianowymi metodą lekką mokrą | m2 | 61.23
229 | KNR K-08 0107/01 | Nałożenie na ściany podkładu tynkarskiego pod dekoracyjne i ochronne cienkowarstwowe wyprawy tynkarskie | m2 | 20.41
230 | KNR K-08 0107/03 | Ułożenie cienkowarstwowej wyprawy z tynku mozaikowego | m2 | 20.41
1.5. Zbiornik retencyjny ścieków i osadów - obiekt nr 10
1.5.1. Demontaże
231 | KNR 4-04 0804/01 | Rozebranie balustrad z kształtowników stalowych w poziomie kondygnacji I | m | 109.9
232 | KNR 4-04 1107/01.1 | Wywóz złomu z terenu rozbiórki samochodem skrzyniowym na odległość do 1km z załadunkiem i wyładunkiem ręcznym | t | 2.198
233 | KNR 4-04 0305/02 | Rozebranie stropów żelbetowych (płyty, belki, żebra, wieńce) | m3 | 2.08
234 | KNR 4-01 0108/11 | Wywiezienie gruzu spryzmowanego samochodami samowyładowczymi na odległość do 1km | m3 | 2.08
235 | Kalkulacja indywidualna | Utylizacja gruzu | t | 3.744
1.5.2. Naprawa
236 | KNR K-11 0104/01 | Czyszczenie przez strumieniowanie wodne wysokociśnieniowe powierzchni betonowych nie malowanych | m2 | 1539.699
237 | KNR K-11 0202/02 | Analogia Uzupełnienie ubytków betonu powierzchni Wypełnienie ubytków zaprawą -warstwą o grubości 10mm w konstrukcji betonowej | m2 | 1539.699
238 | KNR BC-02 0216/01 | Sklejenie rys za pomocą iniekcji ciśnieniowej żywicą poprzez otwory wiercone w murach na głębokość 20cm - załozono 50szt | szt | 100
239 | KNR K-21 0102/05 | Odtłuszczenie stali zbrojeniowej | m | 100
240 | KNR K-12 0204/05 | Reprofilacja ubytków w konstrukcjach betonowych i żelbetowych warstwą szczepną 40% | m2 | 615.6
241 | KNR 13-12 0705/01 | Uszczelnienie dylatacji żywicami hydrostrukturalnymi wzmocnionymi polimerami+zamknięcie chemoodpornym kitem trwale plastycznym - założono | m | 40
1.5.3. Elementy żelbetowe
242 | KNR 2-02 0205/01 | Płyty fundamentowe żelbetowe z układaniem betonu z zastosowaniem pompy C30/37 (B-30) W6 | m3 | 400.777
243 | KNR 0-20 0267/01 +KNR 0-20 0267/03 | Ściany żelbetowe o grubości 35cm i wysokości do 4m w deskowaniu systemowym z transportem betonu przy użyciu pompy na samochodzie zastosowaniem pompy C30/37 (B-30) W6 | m2 | 542.152
244 | KNR 0-20 0267/01 +KNR 0-20 0267/03 | Ściany żelbetowe o grubości 40cm i wysokości do 4m w deskowaniu systemowym z transportem betonu przy użyciu pompy na samochodzie zastosowaniem pompy C30/37 (B-30) W6 | m2 | 329.175
245 | KNR 0-20 0268/03 +KNR 0-20 0268/04 | Stropy o grubości 20cm i powierzchni między belkami lub ścianami ponad 10m2 w deskowaniu systemowym z transportem betonu przy użyciu pompy na samochodzie C30/37 (B-30) W6 | m2 | 269.866
246 | KNR 2-02 1101/02.1 | Nadbeton - Podkłady betonowe C30/37 W8 na stropie | m3 | 3.768
247 | KNR 0-32 0626/01 | Zabezpieczenie przerw roboczych w betonowaniu taśmami | m | 382.452
248 | KNR 13-12 0102/01 | Wiercenie otworów o średnicy do 5cm i głębokości do 25cm w konstrukcjach betonowych i żelbetowych | szt | 5525
249 | KNR 2-13 1009/02 analogia | Obsadzenie prętów wklajanych - tylko wklejenie | szt | 5525
250 | KNR 2-02 0290/02 | Przygotowanie i montaż zbrojenia ze stali żebrowanej w elementach budynków i budowli | t | 97.689
1.5.4. Powłoki
251 | KNR BC-02 0406/01 | Powłoka C2 Chemoodporna (hydropiaskowanie, szpachlowanie, gruntowanie, 2x powłoka) | m2 | 1480.733
252 | KNR BC-02 0406/01 | Powłoka C5 na schody (hydropiaskowanie + powłoka) | m2 | 32.9
253 | KNR BC-02 0406/01 | Powłoka D1 Ścian zewnętrznych (hydropiaskowanie, szpachlowanie x2 2xpowłoka) | m2 | 135.1
254 | KNR BC-02 0406/01 | Powłoka D3 zabezpieczająca (hydropiaskowanie + powłoka) | m2 | 23.8
255 | KNR BC-02 0406/01 | Powłoka M1 mineralana (hydropiaskowanie + warstwa czepna + powłoka) | m2 | 994.878
1.5.5. Pomost żelbetowy zewnętrzny
256 | KNR 2-02 1101/01 | Podkłady betonowe na podłożu gruntowym 10cm | m3 | 0.26
257 | NNRNKB 5 0618/03 dopłata 2x | Izolacje przeciwwilgociowe poziome z papy zgrzewalnej 2x | m2 | 2.6
258 | KNR 2-02 1101/01 | Podkłady betonowe na podłożu gruntowym 4cm | m3 | 0.104
259 | Kalkulacja indywidualna | Izolacja bitumiczna typu ciężkiego na wodę pod ciśnieniem o gr. suchej warstwy 3 mm+ czyszcenie śtrumieniowo ścierne | m2 | 12.42
260 | KNR 0-20 0265/02.2 | Ławy fundamentowe żelbetowe prostokątne o szerokości do 0,8m w deskowaniu systemowym z transportem betonu C30/37 (B-30) W6 przy użyciu pompy na samochodzie | m3 | 0.48
261 | KNR 0-20 0267/01 +KNR 0-20 0267/03 | Ściany żelbetowe o grubości 30cm i wysokości do 4m w deskowaniu systemowym z transportem betonu przy użyciu pompy na samochodzie zastosowaniem pompy C30/37 (B-30) W6 | m2 | 14.7
262 | KNR 2-02 0218/01.2 | Schody żelbetowe z układaniem betonu za pomocą pompy - stopnie betonowe zewnętrzne i wewnętrzne na gotowym podłożu C30/37 (B-30) W6 | m3 | 2.392
263 | KNR 0-20 0268/03 +KNR 0-20 0268/04 | Stropy o grubości 16cm i powierzchni między belkami lub ścianami ponad 10m2 w deskowaniu systemowym z transportem betonu przy użyciu pompy na samochodzie C30/37 (B-30) W6 | m2 | 12
264 | KNR 0-20 0271/06.2 | Belki, podciągi i wieńce o stosunku długości deskowanego obwodu do przekroju belki ponad 16 w deskowaniu systemowym z transportem betonu C30/37 (B-30) W6 | m3 | 1.8
265 | KNR 2-02 0290/02 | Przygotowanie i montaż zbrojenia ze stali żebrowanej w elementach budynków i budowli | t | 0.985
1.5.6. Schody terenowe + barierki
266 | KNR 2-02 1101/07.12 | Podkłady na podłożu gruntowym z piasku do zapraw + materiał | m3 | 2.176
267 | KNR 2-02 1101/01 | Podkłady betonowe na podłożu gruntowym 10cm | m3 | 1.2
268 | KNR 2-02 0218/01.2 | Schody żelbetowe z układaniem betonu za pomocą pompy - stopnie betonowe zewnętrzne i wewnętrzne na gotowym podłożu C25/30 (B-30) | m3 | 3.096
269 | KNR 2-02 0290/02 | Przygotowanie i montaż zbrojenia ze stali żebrowanej w elementach budynków i budowli | t | 0.198
270 | KNR 2-02 1209/02 | Balustrady proste z pochwytem stalowym - stal nierdzewna 1.4401 | m | 13.8
271 | KNR 13-12 0102/01 | Wiercenie otworów o średnicy do 5cm i głębokości do 25cm w konstrukcjach betonowych i żelbetowych | szt | 4
272 | KNR 2-13 1009/02 analogia | Obsadzenie prętów wklajanych - wklejenie M10x130 | szt | 4
1.5.7. Przejścia szczelne
273 | KNNR-W 3 0408/08 | Wiercenie otworów o średnicy 60mm wiertnicami diamentowymi w konstrukcjach żelbetowych | cm | 630
274 | KNNR-W 3 0408/09 dopłata 4x | Wiercenie otworów wiertnicami diamentowymi w konstrukcjach żelbetowych - dopłata za każde 10mm zwiększenia średnicy otworu - do 100 | cm | 140
275 | KNNR-W 3 0408/09 dopłata 10x | Wiercenie otworów wiertnicami diamentowymi w konstrukcjach żelbetowych - dopłata za każde 10mm zwiększenia średnicy otworu - do 160 | cm | 70
276 | KNNR-W 3 0408/09 dopłata 14x | Wiercenie otworów wiertnicami diamentowymi w konstrukcjach żelbetowych - dopłata za każde 10mm zwiększenia średnicy otworu - do 200 | cm | 175
277 | KNNR-W 3 0408/09 dopłata 24x | Wiercenie otworów wiertnicami diamentowymi w konstrukcjach żelbetowych - dopłata za każde 10mm zwiększenia średnicy otworu - do 300 | cm | 210
278 | KNNR-W 3 0408/09 dopłata 44x | Wiercenie otworów wiertnicami diamentowymi w konstrukcjach żelbetowych - dopłata za każde 10mm zwiększenia średnicy otworu - do 500 | cm | 35
279 | KNR 2-19 0217/04 | Analogia Przejście przez ściany z betonu żwirowego - uszczelnienei łancuchem | przejście | 18
1.5.8. Balustrady na zbiorniku
280 | KNR 2-02 1209/02 | Balustrady proste z pochwytem stalowym - stal nierdzewna 1.4401 | m | 280
281 | KNR 13-12 0102/01 | Wiercenie otworów o średnicy do 5cm i głębokości do 25cm w konstrukcjach betonowych i żelbetowych | szt | 560
282 | KNR 2-13 1009/02 analogia | Obsadzenie prętów wklajanych - wklejenie M10x130 | szt | 560
1.6. Pośredni zbiornik osadu nadmiernego - obiekt nr 24
1.6.1. Ruszt
283 | KNR 2-05 0208/04 | Podpory - Konstrukcje podparć, zawieszeń OH18N9 | t | 0.059
284 | KNR 13-12 0102/01 | Wiercenie otworów o średnicy do 5cm i głębokości do 25cm w konstrukcjach betonowych i żelbetowych | szt | 4
285 | KNR 2-13 1009/02 analogia | Obsadzenie prętów wklajanych - pręty kotwy M12 | szt | 4
286 | KNR 4-06 0112/01 | Skręcanie połączeń śrubami o średnicy do 20mm na wysokości do 22m do 10szt na jednym stanowisku | szt | 4
1.6.2. Podpory
287 | KNR 2-05 0208/04 | Podpory - Konstrukcje podparć, zawieszeń OH18N9 | t | 0.012
288 | KNR 13-12 0102/01 | Wiercenie otworów o średnicy do 5cm i głębokości do 25cm w konstrukcjach betonowych i żelbetowych | szt | 8
289 | KNR 2-13 1009/02 analogia | Obsadzenie prętów wklajanych - pręty kotwy M10 | szt | 8
1.6.3. Przejścia szczelne
290 | KNNR-W 3 0408/08 | Wiercenie otworów o średnicy 60mm wiertnicami diamentowymi w konstrukcjach żelbetowych | cm | 100
291 | KNNR-W 3 0408/09 dopłata 19x | Wiercenie otworów wiertnicami diamentowymi w konstrukcjach żelbetowych - dopłata za każde 10mm zwiększenia średnicy otworu - do 250 | cm | 20
292 | KNNR-W 3 0408/09 dopłata 24x | Wiercenie otworów wiertnicami diamentowymi w konstrukcjach żelbetowych - dopłata za każde 10mm zwiększenia średnicy otworu - do 300 | cm | 80
293 | KNR 2-19 0217/04 | Analogia Przejście przez ściany z betonu żwirowego - uszczelnienei łancuchem | przejście | 5
1.6.4. Nnaprawa dna i ścian
294 | KNR K-11 0104/01 | Czyszczenie przez strumieniowanie wodne wysokociśnieniowe powierzchni betonowych nie malowanych | m2 | 111.638
295 | KNR K-11 0202/02 | Analogia Uzupełnienie ubytków betonu powierzchni Wypełnienie ubytków zaprawą -warstwą o grubości 10mm w konstrukcji betonowej | m2 | 111.638
296 | KNR BC-02 0216/01 | Sklejenie rys za pomocą iniekcji ciśnieniowej żywicą poprzez otwory wiercone w murach na głębokość 20cm - załozono 50szt | szt | 50
297 | KNR K-21 0102/05 | Odtłuszczenie stali zbrojeniowej | m | 50
298 | KNR K-12 0204/05 | Reprofilacja ubytków w konstrukcjach betonowych i żelbetowych warstwą szczepną 40% | m2 | 44.64
299 | KNR 13-12 0705/01 | Uszczelnienie dylatacji żywicami hydrostrukturalnymi wzmocnionymi polimerami+zamknięcie chemoodpornym kitem trwale plastycznym- załozono | m | 10
1.6.5. Powłoki
300 | KNR BC-02 0406/01 | Powłoka C6 Gładka, mostkująca rysy w klasie A3(+23oC) posadzka z materiału poliuretanowego o wysokiej odporności na ścieranie oraz odporności chemicznej | m2 | 111.638
301 | KNR BC-02 0406/01 | Powłoka D1 Ścian zewnętrznych (hydropiaskowanie, szpachlowanie x2 2xpowłoka) | m2 | 10.8
302 | KNR BC-02 0406/01 | Powłoka Z1 wierzchnia (szlifowanie + powłoki) | m2 | 22.4
1.6.6. Balustrada
303 | KNR-W 4-01 1214/02 | Zeskrobanie farby | m2 | 18
304 | KNR-W 4-01 1209/02 | Malowanie jednokrotne farbą olejną stolarki | m2 | 18
1.7. Pośredni zbiornik osadu nadmiernego - obiekt nr 24A
1.7.1. Nnaprawa dna i ścian
305 | KNR K-11 0104/01 | Czyszczenie przez strumieniowanie wodne wysokociśnieniowe powierzchni betonowych nie malowanych | m2 | 414.16
306 | KNR K-11 0202/02 | Analogia Uzupełnienie ubytków betonupowierzchni Wypełnienie ubytków zaprawą -warstwą o grubości 10mm w konstrukcji betonowej | m2 | 414.16
307 | KNR BC-02 0216/01 | Sklejenie rys za pomocą iniekcji ciśnieniowej żywicą poprzez otwory wiercone w murach na głębokość 20cm - załozono 50szt | szt | 50
308 | KNR K-21 0102/05 | Odtłuszczenie stali zbrojeniowej | m | 50
309 | KNR K-12 0204/05 | Reprofilacja ubytków w konstrukcjach betonowych i żelbetowych warstwą szczepną 40% | m2 | 165.64
310 | KNR 13-12 0705/01 | Uszczelnienie dylatacji żywicami hydrostrukturalnymi wzmocnionymi polimerami+zamknięcie chemoodpornym kitem trwale plastycznym- załozono | m | 10
1.7.2. Powłoki
311 | KNR BC-02 0406/01 | Powłoka C3 Chemoodporna (hydropiaskowanie, natrysk, gruntowanie, 2x powłoka) | m2 | 225.76
312 | KNR BC-02 0406/01 | Powłoka D1 Ścian zewnętrznych (hydropiaskowanie, szpachlowanie x2 2xpowłoka) | m2 | 26.56
313 | KNR BC-02 0406/01 | Powłoka M1 mineralana (hydropiaskowanie + warstwa czepna + powłoka) | m2 | 205
1.7.3. Balustrada
314 | KNR-W 4-01 1214/02 | Zeskrobanie farby | m2 | 66
315 | KNR-W 4-01 1209/02 | Malowanie jednokrotne farbą olejną stolarki | m2 | 66
1.8. Odsiarczalnia biogazu - obiekt nr 30A
1.8.1. Roboty ziemne
316 | KNR 2-01 0202/05.2 | Roboty ziemne w gruncie kategorii III wykonywane koparkami przedsiębiernymi o pojemności łyżki 0,60m3 z transportem urobku samochodami samowyładowczymi 5-10t na odległość do 1km | m3 | 17.325
317 | KNR 2-01 0214/04.2 dopłata 28x | Nakłady uzupełniające do tablic 0201-0213 za każde dalsze rozpoczęte 0,5km odległości transportu gruntu kategorii III-IV samochodami samowyładowczymi 5-10t na odległość ponad 1km po drogach utwardzonych | m3 | 17.325
318 | Kalkulacja indywidualna | Opłata za składowanie ziemi | t | 27.72
1.8.2. Podbudowa
319 | KNR 2-01 0214/04 dopłata 28x | Nakłady uzupełn.za każde dalsze rozp. 0.5 km transportu ponad 1 km samochodami samowyładowczymi po drogach utwardzonych ziemi kat.III-IV - założono dowóz 20km | m3 | 17.325
320 | KNR 2-02 1101/07.12 | Podkłady na podłożu gruntowym z piasku do zapraw + materiał | m3 | 13.95
321 | KNR 2-01 0236/01 | Zagęszczenie nasypów z gruntu sypkiego kategorii I-III ubijakami mechanicznymi | m3 | 13.95
1.8.3. Fundamenty
322 | KNR 2-02 1101/01 | Podkłady betonowe na podłożu gruntowym 10cm | m3 | 1.269
323 | NNRNKB 5 0618/03 dopłata 2x | Izolacje przeciwwilgociowe poziome z papy zgrzewalnej 2x | m2 | 12.69
324 | KNR 2-02 1101/01 | Podkłady betonowe na podłożu gruntowym 4cm | m3 | 0.508
325 | KNR 2-02 0205/01 | Płyty fundamentowe żelbetowe z układaniem betonu z zastosowaniem pompy C25/30 (B-30) W4 | m3 | 4.548
326 | Kalkulacja indywidualna | Izolacja bitumiczna typu ciężkiego na wodę pod ciśnieniem o gr. suchej warstwy 3 mm+ czyszcenie śtrumieniowo ścierne | m2 | 6.56
327 | KNR 2-02 0290/02 | Przygotowanie i montaż zbrojenia ze stali żebrowanej w elementach budynków i budowli | t | 0.331
328 | KNNR-W 3 0809/01 | Wyrównanie podłoży betonowych przez frezowanie | m2 | 7
329 | KNR BC-02 0406/01 | Powłoka Z1 wierzchnia (szlifowanie + powłoki) | m2 | 11.25
1.9. Pochodnia biogazu - obiekt nr 32
1.9.1. Roboty ziemne
330 | KNR 2-01 0202/05.2 | Roboty ziemne w gruncie kategorii III wykonywane koparkami przedsiębiernymi o pojemności łyżki 0,60m3 z transportem urobku samochodami samowyładowczymi 5-10t na odległość do 1km | m3 | 7.056
331 | KNR 2-01 0214/04.2 dopłata 28x | Nakłady uzupełniające do tablic 0201-0213 za każde dalsze rozpoczęte 0,5km odległości transportu gruntu kategorii III-IV samochodami samowyładowczymi 5-10t na odległość ponad 1km po drogach utwardzonych | m3 | 2.916
332 | Kalkulacja indywidualna | Opłata za składowanie ziemi | t | 4.666
333 | KNR 2-01 0230/01.2 | Zasypanie wykopów spycharkami gąsienicowymi 74kW (100KM) z przemieszczeniem gruntu kategorii I-III na odległość do 10m | m3 | 4.14
1.9.2. Fundamenty
334 | KNR 2-02 1101/01 | Podkłady betonowe na podłożu gruntowym 10cm | m3 | 0.4
335 | NNRNKB 5 0618/03 dopłata 2x | Izolacje przeciwwilgociowe poziome z papy zgrzewalnej 2x | m2 | 4
336 | KNR 2-02 1101/01 | Podkłady betonowe na podłożu gruntowym 4cm | m3 | 0.16
337 | KNR 2-02 0205/01 | Płyty fundamentowe żelbetowe z układaniem betonu z zastosowaniem pompy C25/30 (B-30) W4 | m3 | 3.24
338 | Kalkulacja indywidualna | Izolacja bitumiczna typu ciężkiego na wodę pod ciśnieniem o gr. suchej warstwy 3 mm+ czyszcenie śtrumieniowo ścierne | m2 | 7.2
339 | KNR 2-02 0290/02 | Przygotowanie i montaż zbrojenia ze stali żebrowanej w elementach budynków i budowli | t | 0.068
340 | KNNR-W 3 0809/01 | Wyrównanie podłoży betonowych przez frezowanie | m2 | 3.6
341 | KNR BC-02 0129/02 | Hydrofobizacja przez natrysk preparatem podłoży mineralnych powierzchni betonowych | m2 | 3.24
342 | KNR BC-02 0406/01 | Powłoka Z1 wierzchnia (szlifowanie + powłoki) | m2 | 3.24
1.10. Fundament pod filtr węglowy - obiekt nr F4
1.10.1. Roboty ziemne
343 | KNR 2-01 0202/05.2 | Roboty ziemne w gruncie kategorii III wykonywane koparkami przedsiębiernymi o pojemności łyżki 0,60m3 z transportem urobku samochodami samowyładowczymi 5-10t na odległość do 1km | m3 | 16.92
344 | KNR 2-01 0214/04.2 dopłata 28x | Nakłady uzupełniające do tablic 0201-0213 za każde dalsze rozpoczęte 0,5km odległości transportu gruntu kategorii III-IV samochodami samowyładowczymi 5-10t na odległość ponad 1km po drogach utwardzonych | m3 | 16.92
345 | Kalkulacja indywidualna | Opłata za składowanie ziemi | t | 27.072
1.10.2. Podbudowa
346 | KNR 2-01 0214/04 dopłata 28x | Nakłady uzupełn.za każde dalsze rozp. 0.5 km transportu ponad 1 km samochodami samowyładowczymi po drogach utwardzonych ziemi kat.III-IV - założono dowóz 20km | m3 | 13.59
347 | KNR 2-02 1101/07.12 | Podkłady na podłożu gruntowym z piasku do zapraw + materiał | m3 | 13.59
348 | KNR 2-01 0236/01 | Zagęszczenie nasypów z gruntu sypkiego kategorii I-III ubijakami mechanicznymi | m3 | 13.59
1.10.3. Fundamenty
349 | KNR 2-02 1101/01 | Podkłady betonowe na podłożu gruntowym 10cm | m3 | 1.248
350 | NNRNKB 5 0618/03 dopłata 2x | Izolacje przeciwwilgociowe poziome z papy zgrzewalnej 2x | m2 | 12.48
351 | KNR 2-02 1101/01 | Podkłady betonowe na podłożu gruntowym 4cm | m3 | 0.499
352 | KNR 2-02 0205/01 | Płyty fundamentowe żelbetowe z układaniem betonu z zastosowaniem pompy C25/30 (B-30) W4 | m3 | 4.44
353 | Kalkulacja indywidualna | Izolacja bitumiczna typu ciężkiego na wodę pod ciśnieniem o gr. suchej warstwy 3 mm+ czyszcenie śtrumieniowo ścierne | m2 | 5.36
354 | KNR 2-02 0290/02 | Przygotowanie i montaż zbrojenia ze stali żebrowanej w elementach budynków i budowli | t | 0.328
355 | KNNR-W 3 0809/01 | Wyrównanie podłoży betonowych przez frezowanie | m2 | 6.7
356 | KNR BC-02 0406/01 | Powłoka Z1 wierzchnia (szlifowanie + powłoki) | m2 | 11.1
1.11. Pompownia osadu wstępnego niezagęszczonego - obiekt nr 51
1.11.1. Roboty ziemne
357 | KNR 2-01 0202/05.2 | Roboty ziemne w gruncie kategorii III wykonywane koparkami przedsiębiernymi o pojemności łyżki 0,60m3 z transportem urobku samochodami samowyładowczymi 5-10t na odległość do 1km | m3 | 256.752
358 | KNR 2-01 0230/01.2 | Zasypanie wykopów spycharkami gąsienicowymi 74kW (100KM) z przemieszczeniem gruntu kategorii I-III na odległość do 10m | m3 | 180.512
359 | KNKRB 1 0222/02 | Formowanie i zagęszczanie nasypów zapór ziemnych z ziemi dostarczonej samochodami, średnia wysokość zapóry 10m, grunt kat.III-IV | m3 | 76.24
1.11.2. Pompownia
360 | KNR 2-02 1101/01 | Podkłady betonowe na podłożu gruntowym 10cm | m3 | 5.986
361 | NNRNKB 5 0618/03 dopłata 2x | Izolacje przeciwwilgociowe poziome z papy zgrzewalnej 2x | m2 | 59.86
362 | KNR 2-02 1101/01 | Podkłady betonowe na podłożu gruntowym 4cm | m3 | 2.394
363 | KNR 2-02 0205/01 | Płyty fundamentowe żelbetowe z układaniem betonu z zastosowaniem pompy C30/37 (B-30) W6 | m3 | 18.387
364 | KNR 0-32 0626/01 | Zabezpieczenie przerw roboczych w betonowaniu taśmami | m | 39.3
365 | Kalkulacja indywidualna | Izolacja bitumiczna typu ciężkiego na wodę pod ciśnieniem o gr. suchej warstwy 3 mm+ czyszcenie śtrumieniowo ścierne | m2 | 15.1
366 | KNR 0-20 0267/01 +KNR 0-20 0267/03 | Ściany żelbetowe o grubości 30cm i wysokości do 4m w deskowaniu systemowym z transportem betonu przy użyciu pompy na samochodzie zastosowaniem pompy C30/37 (B-30) W6 | m2 | 121.32
367 | KNR 0-20 0268/03 +KNR 0-20 0268/04 | Stropy o grubości 20cm i powierzchni między belkami lub ścianami ponad 10m2 w deskowaniu systemowym z transportem betonu przy użyciu pompy na samochodzie C30/37 (B-30) W6 | m2 | 7.08
368 | KNR 0-20 0268/03 +KNR 0-20 0268/04 | Stropy o grubości 18cm i powierzchni między belkami lub ścianami ponad 10m2 w deskowaniu systemowym z transportem betonu przy użyciu pompy na samochodzie C30/37 (B-30) W6 | m2 | 48.1
369 | KNR 2-02 0218/02.2 +KNR 2-02 0218/06.2 | Schody żelbetowe proste na płycie grubości 15cm z układaniem betonu za pomocą pompy C30/37 (B-37) W6 | m2 | 2.34
370 | KNR 2-02 1101/02.1 | Podkłady betonowe C25/30 na stropie z betonu zbrojone włóknami polipropylenowymi 22cm (20-25cm) | m3 | 8.826
371 | KNR 2-02 0290/02 | Przygotowanie i montaż zbrojenia ze stali żebrowanej w elementach budynków i budowli | t | 9.063
372 | KNR 13-12 1103/02.1 | Przykrycia kanałów blachą 1.4401 | t | 0.085
373 | KNR 2-02s 0701/10 | Kanały obramowanie z kątownika L45x45x5 1.4401 | m | 10
374 | KNR 2-02 1209/02 | Balustrady proste z pochwytem stalowym - stal nierdzewna 1.4401 | m | 2.9
375 | KNR 13-12 0102/01 | Wiercenie otworów o średnicy do 5cm i głębokości do 25cm w konstrukcjach betonowych i żelbetowych | szt | 8
376 | KNR 2-13 1009/02 analogia | Obsadzenie prętów wklajanych - wklejenie | szt | 8
1.11.3. Podkonstrukcja pod belki wciągnika
377 | KNR 2-05 0101/07 | Belki jezdne stal 1.4401 | t | 0.35
378 | KNR 4-06 0112/01 | Skręcanie połączeń śrubami o średnicy do 20mm na wysokości do 22m do 10szt na jednym stanowisku | szt | 4
1.11.4. Schody zewnętrzne
379 | KNR 2-02 1101/01 | Podkłady betonowe na podłożu gruntowym 10cm | m3 | 0.128
380 | KNR 2-02 0205/01 | Płyty fundamentowe żelbetowe z układaniem betonu z zastosowaniem pompy C25/30 (B-30) W4 | m3 | 0.621
381 | KNR 2-02 0290/02 | Przygotowanie i montaż zbrojenia ze stali żebrowanej w elementach budynków i budowli | t | 0.033
382 | KNR 2-02 1101/07.12 | Podkłady na podłożu gruntowym z piasku do zapraw + materiał | m3 | 0.741
383 | KNR 2-31 0407/03 | Obrzeża betonowe o wymiarach 30x8cm na podsypce piaskowej, z wypełnieniem spoin piaskiem | m | 10.4
384 | KNNR 6 0502/03.3 | Chodniki z kostki brukowej betonowej grubości 8cm na podsypce cementowo-piaskowej wypełnieniem spoin piaskiem | m2 | 3.64
385 | KNR 2-02 1209/02 | Balustrady proste z pochwytem stalowym - stal nierdzewna 1.4401 | m | 3.8
386 | KNR 13-12 0102/01 | Wiercenie otworów o średnicy do 5cm i głębokości do 25cm w konstrukcjach betonowych i żelbetowych | szt | 4
387 | KNR 2-13 1009/02 analogia | Obsadzenie prętów wklajanych - wklejenie | szt | 24
1.11.5. Ściany zewnętrzne
388 | Kalkulacja indywidualna | Izolacja bitumiczna typu ciężkiego na wodę pod ciśnieniem o gr. suchej warstwy 3 mm+ czyszcenie śtrumieniowo ścierne | m2 | 133.11
389 | KNR K-08 0102/01 | Przyklejenie płyt styropianowych klejem na ścianach przy ocieplaniu metodą lekką mokrą 10cm | m2 | 86.355
390 | KNR K-08 0102/03 | Przymocowanie dyblami do podłoża z betonu płyt styropianowych przy ociepleniu metodą lekką mokrą | szt | 430
391 | KNR K-08 0102/05 | Przyklejenie jednej warstwy siatki klejem na ścianach przy ociepleniu ścian płytami styropianowymi metodą lekką mokrą | m2 | 86.355
392 | KNR K-08 0107/01.1 | Nałożenie na ściany podkładu tynkarskiego pod dekoracyjne i ochronne cienkowarstwowe silikatowe wyprawy tynkarskie | m2 | 58.455
393 | KNR K-08 0107/03.3 | Ułożenie cienkowarstwowej wyprawy z tynku silikatowego na ścianach | m2 | 30.55
394 | KNR K-08 0107/03.3 | Ułożenie cienkowarstwowej wyprawy z tynku moziakowego - cokół | m2 | 27.9
1.11.6. Powierzchnia pozioma
395 | NNRNKB 5 0618/03 | Izolacje przeciwwilgociowe poziome z papy zgrzewalnej | m2 | 52.54
396 | KNR 2-02 0613/03 | Izolacje cieplne i przeciwdźwiękowe poziome płytami z wełny mineralnej układanymi na sucho - jedna warstwa 10-20cm | m2 | 52.54
397 | KNR-W 2-02 0504/02 | Pokrycie dachów papą termozgrzewalną dwuwarstwowe | m2 | 52.54
398 | KNNR 2 0504/02.2 | Obróbki z blachy stalowej ocynkowanej grubości 0,7mm przy szerokości rozwinięcia ponad 25cm | m2 | 14.5
399 | KNR K-05 0501/03 | Montaż rynien dachowych o średnicy 150mm w systemie odwodnieniowym | m | 6.8
400 | KNR K-05 0502/02.2 | Montaż rur spustowych o średnicy 125mm w systemie odwodnieniowym | m | 3
1.11.7. Fundament filtra
401 | KNR 2-01 0202/05.2 | Roboty ziemne w gruncie kategorii III wykonywane koparkami przedsiębiernymi o pojemności łyżki 0,60m3 z transportem urobku samochodami samowyładowczymi 5-10t na odległość do 1km | m3 | 6
402 | KNR 2-01 0214/04.2 dopłata 28x | Nakłady uzupełniające do tablic 0201-0213 za każde dalsze rozpoczęte 0,5km odległości transportu gruntu kategorii III-IV samochodami samowyładowczymi 5-10t na odległość ponad 1km po drogach utwardzonych | m3 | 6
403 | Kalkulacja indywidualna | Opłata za składowanie ziemi | t | 9.6
404 | KNR 2-01 0214/04 dopłata 28x | Nakłady uzupełn.za każde dalsze rozp. 0.5 km transportu ponad 1 km samochodami samowyładowczymi po drogach utwardzonych ziemi kat.III-IV - założono dowóz 20km | m3 | 5.4
405 | KNR 2-02 1101/07.12 | Podkłady na podłożu gruntowym z piasku do zapraw + materiał | m3 | 5.4
406 | KNR 2-01 0236/01 | Zagęszczenie nasypów z gruntu sypkiego kategorii I-III ubijakami mechanicznymi | m3 | 5.4
407 | KNR 2-02 1101/01 | Podkłady betonowe na podłożu gruntowym 10cm | m3 | 0.264
408 | NNRNKB 5 0618/03 dopłata 2x | Izolacje przeciwwilgociowe poziome z papy zgrzewalnej 2x | m2 | 2.64
409 | KNR 2-02 1101/01 | Podkłady betonowe na podłożu gruntowym 4cm | m3 | 0.106
410 | KNR 2-02 0205/01 | Płyty fundamentowe żelbetowe z układaniem betonu z zastosowaniem pompy C25/30 (B-30) W4 | m3 | 0.8
411 | Kalkulacja indywidualna | Izolacja bitumiczna typu ciężkiego na wodę pod ciśnieniem o gr. suchej warstwy 3 mm+ czyszcenie śtrumieniowo ścierne | m2 | 2.4
412 | KNR 2-02 0290/02 | Przygotowanie i montaż zbrojenia ze stali żebrowanej w elementach budynków i budowli | t | 0.076
1.11.8. Podpory
413 | KNR 2-05 0208/04 | Podpory - Konstrukcje podparć, zawieszeń OH18N9 | t | 0.094
414 | KNR 13-12 0102/01 | Wiercenie otworów o średnicy do 5cm i głębokości do 25cm w konstrukcjach betonowych i żelbetowych | szt | 80
415 | KNR 2-13 1009/02 analogia | Obsadzenie prętów wklajanych - pręty kotwy M8 | szt | 80
416 | KNR 4-06 0112/01 | Skręcanie połączeń śrubami o średnicy do 20mm na wysokości do 22m do 10szt na jednym stanowisku | szt | 40
1.11.9. Przejścia szczelne
417 | KNR 2-19 0217/04 | Analogia Przejście przez ściany z betonu żwirowego - uszczelnienei łancuchem | przejście | 10
418 | KNNR 4 1428/01 | Przejścia tulejami stalowymi "PS" - tuleje i pierścienie OH18N9 | szt | 10
1.11.10. Komora czerpna
419 | KNR 2-02 1101/01 | Podkłady betonowe na podłożu gruntowym 10cm | m3 | 1.256
420 | KNR-W 2-18 0516/05 | Studnie rewizyjne z kręgów betonowych i żelbetowych o średnicy 4000mm , wykonywane metodą studniarską w gruncie kategorii III | studnię | 1
421 | KNR 2-02 1101/02.1 | Podkłady betonowe C30/37 na stropie z betonu zbrojone włóknami polipropylenowymi 10cm (5-15cm) | m3 | 1.256
1.11.11. Powłoki
422 | KNR BC-02 0406/01 | Powłoka C2 Chemoodporna (hydropiaskowanie, szpachlowanie, gruntowanie, 2x powłoka) | m2 | 106.68
423 | KNR BC-02 0406/01 | Powłoka C4 Gładka, mostkująca rysy w klasie A3(+23oC) posadzka z materiału poliuretanowego o wysokiej odporności na ścieranie oraz odporności chemicznej | m2 | 40.12
424 | KNR BC-02 0406/01 | Powłoka C5 na schody (hydropiaskowanie + powłoka) | m2 | 9.4
425 | KNR BC-02 0406/01 | Powłoka C7 Chemoodporna (hydropiaskowanie + natrysk + powłoka) | m2 | 81.012
426 | KNR BC-02 0406/01 | Powłoka D1 Ścian zewnętrznych (hydropiaskowanie, szpachlowanie x2 2xpowłoka) | m2 | 6.908
427 | KNR BC-02 0406/01 | Powłoka Z1 wierzchnia (szlifowanie + powłoki) | m2 | 2
1.11.12. Stolarka i ślusarka
428 | KNNR 7 0503/05 | Okna aluminiowe otwierane | m2 | 1.9
429 | Kalkulacja indywidualna | Drzwi D1 zew 0,9*2,15m przeszkone | szt | 1
1.12. Pompownia osadu wstępnego zagęszczonego obiekt nr 52
1.12.1. Roboty ziemne
430 | KNR 2-01 0202/05.2 | Roboty ziemne w gruncie kategorii III wykonywane koparkami przedsiębiernymi o pojemności łyżki 0,60m3 z transportem urobku samochodami samowyładowczymi 5-10t na odległość do 1km | m3 | 177.188
431 | KNR 2-01 0230/01.2 | Zasypanie wykopów spycharkami gąsienicowymi 74kW (100KM) z przemieszczeniem gruntu kategorii I-III na odległość do 10m | m3 | 41.175
432 | KNR 2-01 0214/04.2 dopłata 28x | Nakłady uzupełniające do tablic 0201-0213 za każde dalsze rozpoczęte 0,5km odległości transportu gruntu kategorii III-IV samochodami samowyładowczymi 5-10t na odległość ponad 1km po drogach utwardzonych | m3 | 136.01
433 | Kalkulacja indywidualna | Opłata za składowanie ziemi | t | 217.616
1.12.2. Pompownia
434 | KNR 2-02 1101/01 | Podkłady betonowe na podłożu gruntowym 10cm | m3 | 5.327
435 | NNRNKB 5 0618/03 dopłata 2x | Izolacje przeciwwilgociowe poziome z papy zgrzewalnej 2x | m2 | 53.265
436 | KNR 2-02 1101/01 | Podkłady betonowe na podłożu gruntowym 4cm | m3 | 2.131
437 | KNR 2-02 0205/01 | Płyty fundamentowe żelbetowe z układaniem betonu z zastosowaniem pompy C30/37 (B-30) W6 | m3 | 15.533
438 | KNR 0-32 0626/01 | Zabezpieczenie przerw roboczych w betonowaniu taśmami | m | 78.3
439 | Kalkulacja indywidualna | Izolacja bitumiczna typu ciężkiego na wodę pod ciśnieniem o gr. suchej warstwy 3 mm+ czyszcenie śtrumieniowo ścierne | m2 | 14.25
440 | KNR 0-20 0267/01 +KNR 0-20 0267/03 | Ściany żelbetowe o grubości 30cm i wysokości do 4m w deskowaniu systemowym z transportem betonu przy użyciu pompy na samochodzie zastosowaniem pompy C30/37 (B-30) W6 | m2 | 80.47
441 | KNR 0-20 0268/03 +KNR 0-20 0268/04 | Stropy o grubości 16cm i powierzchni między belkami lub ścianami ponad 10m2 w deskowaniu systemowym z transportem betonu przy użyciu pompy na samochodzie C30/37 (B-30) W6 | m2 | 33.453
442 | KNR 0-20 0268/03 +KNR 0-20 0268/04 | Stropy o grubości 20cm i powierzchni między belkami lub ścianami ponad 10m2 w deskowaniu systemowym z transportem betonu przy użyciu pompy na samochodzie C30/37 (B-30) W6 | m2 | 1.5
443 | KNR 0-20 0271/06.2 | Belki, podciągi i wieńce o stosunku długości deskowanego obwodu do przekroju belki ponad 16 w deskowaniu systemowym z transportem betonu C30/37 (B-30) W6 | m3 | 0.369
444 | KNR 2-02 0218/02.2 +KNR 2-02 0218/06.2 | Schody żelbetowe proste na płycie grubości 15cm z układaniem betonu za pomocą pompy C30/37 (B-37) W6 | m2 | 4.8
445 | KNR 2-02 1101/02.1 | Podkłady betonowe C25/30 na stropie z betonu zbrojone włóknami polipropylenowymi 22cm (20-25cm) | m3 | 7.637
446 | KNR 2-02 0290/02 | Przygotowanie i montaż zbrojenia ze stali żebrowanej w elementach budynków i budowli | t | 6.64
447 | KNR 2-02 1209/02 | Balustrady proste z pochwytem stalowym - stal nierdzewna 1.4401 | m | 3.8
448 | KNR 13-12 0102/01 | Wiercenie otworów o średnicy do 5cm i głębokości do 25cm w konstrukcjach betonowych i żelbetowych | szt | 8
449 | KNR 2-13 1009/02 analogia | Obsadzenie prętów wklajanych - wklejenie | szt | 8
1.12.3. Roboty murowe
450 | KNR 0-27 0160/02 | Ściany budynków jednokondygnacyjnych z pustaków ceramicznych grubości 25cm | m2 | 15.51
1.12.4. Dach
451 | KNR 2-05 1004/01 | Lekka obudowa płytami warstwowymi 20cmdachu płaskiego o nachyleniu do 10% | m2 | 14.95
452 | KNNR 2 0504/02.2 | Obróbki z blachy stalowej ocynkowanej grubości 0,7mm przy szerokości rozwinięcia ponad 25cm | m2 | 8.8
453 | KNR K-05 0501/03 | Montaż rynien dachowych o średnicy 150mm w systemie odwodnieniowym | m | 6.5
454 | KNR K-05 0502/02.2 | Montaż rur spustowych o średnicy 125mm w systemie odwodnieniowym | m | 3
1.12.5. Powierzchnia pozioma
455 | NNRNKB 5 0618/03 | Izolacje przeciwwilgociowe poziome z papy zgrzewalnej | m2 | 31.86
456 | KNR 2-02 0609/03 | Izolacje poziome na wierzchu konstrukcji jednowarstwowe z płyt styropianowych na sucho • Styropian gr. 10cm powleczony papą | m2 | 31.86
457 | KNR 2-02 1101/02.1 | Podkłady betonowe C20/25 na stropie z betonu zbrojone włóknami polipropylenowymi 12cm (10-14cm) | m3 | 3.823
458 | NNRNKB 5 0618/03 | Izolacje przeciwwilgociowe poziome z papy zgrzewalnej | m2 | 31.86
459 | KNR 2-02 0290/02 | Przygotowanie i montaż zbrojenia ze stali żebrowanej w elementach budynków i budowli | t | 0.192
460 | KNR BC-02 0129/02 | Hydrofobizacja przez natrysk preparatem podłoży mineralnych powierzchni betonowych | m2 | 31.86
1.12.6. Ściany zewnętrzne
461 | Kalkulacja indywidualna | Izolacja bitumiczna typu ciężkiego na wodę pod ciśnieniem o gr. suchej warstwy 3 mm+ czyszcenie śtrumieniowo ścierne | m2 | 104.85
462 | KNR K-08 0102/01 | Przyklejenie płyt styropianowych klejem na ścianach przy ocieplaniu metodą lekką mokrą 10cm | m2 | 70.92
463 | KNR K-08 0102/03 | Przymocowanie dyblami do podłoża z betonu płyt styropianowych przy ociepleniu metodą lekką mokrą | szt | 350
464 | KNR K-08 0102/05 | Przyklejenie jednej warstwy siatki klejem na ścianach przy ociepleniu ścian płytami styropianowymi metodą lekką mokrą | m2 | 70.92
465 | KNR K-08 0107/01.1 | Nałożenie na ściany podkładu tynkarskiego pod dekoracyjne i ochronne cienkowarstwowe silikatowe wyprawy tynkarskie | m2 | 70.92
466 | KNR K-08 0107/03.3 | Ułożenie cienkowarstwowej wyprawy z tynku silikatowego na ścianach | m2 | 44.82
467 | KNR K-08 0107/03.3 | Ułożenie cienkowarstwowej wyprawy z tynku moziakowego - cokół | m2 | 26.1
1.12.7. Drabiny
468 | KNR 2-02 1213/04 | Drabiny zewnętrzne i wew stal 1.4401 | m | 2.3
469 | KNR 13-12 0102/01 | Wiercenie otworów o średnicy do 5cm i głębokości do 25cm w konstrukcjach betonowych i żelbetowych | szt | 6
470 | KNR 2-13 1009/02 analogia | Obsadzenie prętów wklajanych - pręty kotwy M8x110 | szt | 6
1.12.8. Pomost
471 | KNR 2-05 0208/04 | Podpory - Konstrukcje podparć, zawieszeń OH18N9 | t | 0.256
472 | KNR 13-12 1103/02.1 | Przykrycia kanałów blachą OH18N9 | t | 0.035
1.12.9. Podpory
473 | KNR 2-05 0208/04 | Podpory - Konstrukcje podparć, zawieszeń OH18N9 | t | 0.091
474 | KNR 13-12 0102/01 | Wiercenie otworów o średnicy do 5cm i głębokości do 25cm w konstrukcjach betonowych i żelbetowych | szt | 84
475 | KNR 2-13 1009/02 analogia | Obsadzenie prętów wklajanych - pręty kotwy M8 | szt | 84
476 | KNR 4-06 0112/01 | Skręcanie połączeń śrubami o średnicy do 20mm na wysokości do 22m do 10szt na jednym stanowisku | szt | 42
1.12.10. Przejścia szczelne
477 | KNR 2-19 0217/04 | Analogia Przejście przez ściany z betonu żwirowego - uszczelnienei łancuchem | przejście | 4
478 | KNNR 4 1428/01 | Przejścia tulejami stalowymi "PS" - tuleje i pierścienie OH18N9 | szt | 4
1.12.11. Balustrady zewnętrzne
479 | KNR 2-02 1209/02 | Balustrady proste z pochwytem stalowym - stal nierdzewna 1.4401 | m | 18.3
480 | KNR 13-12 0102/01 | Wiercenie otworów o średnicy do 5cm i głębokości do 25cm w konstrukcjach betonowych i żelbetowych | szt | 44
481 | KNR 2-13 1009/02 analogia | Obsadzenie prętów wklajanych - wklejenie M10x130 | szt | 44
1.12.12. Stolarka i ślusarka
482 | KNNR 7 0503/05 | Okna aluminiowe otwierane | m2 | 1.9
483 | Kalkulacja indywidualna | Drzwi D1 zew 0,9*2,15m przeszkone | szt | 1
1.12.13. Powłoki
484 | KNR BC-02 0406/01 | Powłoka C2 Chemoodporna (hydropiaskowanie, szpachlowanie, gruntowanie, 2x powłoka) | m2 | 62.805
485 | KNR BC-02 0406/01 | Powłoka C4 Gładka, mostkująca rysy w klasie A3(+23oC) posadzka z materiału poliuretanowego o wysokiej odporności na ścieranie oraz odporności chemicznej | m2 | 34.715
486 | KNR BC-02 0406/01 | Powłoka C5 na schody (hydropiaskowanie + powłoka) | m2 | 4.9
487 | KNR BC-02 0406/01 | Powłoka Z1 wierzchnia (szlifowanie + powłoki) | m2 | 34.715
1.13. Komora filtra PP
1.13.1. Roboty ziemne
488 | KNR 9-06 0101/08 | Wbijanie ścianek szczelnych stalowych z grodzic wibromłotem na głębokość do 12m w gruncie kategorii III | m | 12
489 | KNNR 10 1904/05 | Pompowanie wody z wykopu | szt | 1
490 | KNR 2-01 0202/05.2 | Roboty ziemne w gruncie kategorii III wykonywane koparkami przedsiębiernymi o pojemności łyżki 0,60m3 z transportem urobku samochodami samowyładowczymi 5-10t na odległość do 1km | m3 | 67.488
491 | KNR 2-01 0214/04.2 dopłata 28x | Nakłady uzupełniające do tablic 0201-0213 za każde dalsze rozpoczęte 0,5km odległości transportu gruntu kategorii III-IV samochodami samowyładowczymi 5-10t na odległość ponad 1km po drogach utwardzonych | m3 | 39.36
492 | KNR 2-01 0230/01.2 | Zasypanie wykopów spycharkami gąsienicowymi 74kW (100KM) z przemieszczeniem gruntu kategorii I-III na odległość do 10m | m3 | 28.12
493 | Kalkulacja indywidualna | Opłata za składowanie ziemi | t | 62.976
1.13.2. Fundamenty
494 | KNR 2-02 1101/01 | Podkłady betonowe na podłożu gruntowym 10cm | m3 | 1.2
495 | NNRNKB 5 0618/03 dopłata 2x | Izolacje przeciwwilgociowe poziome z papy zgrzewalnej 2x | m2 | 12
496 | KNR 2-02 1101/01 | Podkłady betonowe na podłożu gruntowym 4cm | m3 | 0.48
497 | KNR 2-02 0205/01 | Płyty fundamentowe żelbetowe z układaniem betonu z zastosowaniem pompy C25/30 (B-30) W4 | m3 | 2.66
498 | KNR 0-32 0626/01 | Zabezpieczenie przerw roboczych w betonowaniu taśmami | m | 13.2
499 | Kalkulacja indywidualna | Izolacja bitumiczna typu ciężkiego na wodę pod ciśnieniem o gr. suchej warstwy 3 mm+ czyszcenie śtrumieniowo ścierne | m2 | 6.6
500 | KNR 2-02 1101/02.1 | Podkłady betonowe C20/25 na stropie z betonu zbrojone włóknami polipropylenowymi 16cm (15-18cm) | m3 | 0.882
1.13.3. Elementy żelbetowe
501 | KNR 0-20 0267/01 +KNR 0-20 0267/03 | Ściany żelbetowe o grubości 25cm i wysokości do 4m w deskowaniu systemowym z transportem betonu przy użyciu pompy na samochodzie zastosowaniem pompy C25/30 (B-30) W4 | m2 | 35.51
502 | KNR 0-32 0626/01 | Zabezpieczenie przerw roboczych w betonowaniu taśmami | m | 10.6
503 | KNR 0-20 0268/03 +KNR 0-20 0268/04 | Stropy o grubości 16cm i powierzchni między belkami lub ścianami ponad 10m2 w deskowaniu systemowym z transportem betonu przy użyciu pompy na samochodzie C25/30 (B-30) W4 | m2 | 8.16
504 | Kalkulacja indywidualna | Pierścień dystansowy h=10cm | szt | 2
505 | KNR-W 2-02 1219/04 | Klamry włazowe stalowe nierdzewne | szt | 10
1.13.4. Zbrojenie el. żelbetowych
506 | KNR 2-02 0290/02 | Przygotowanie i montaż zbrojenia ze stali żebrowanej w elementach budynków i budowli | t | 1.505
1.13.5. Przejścia szczelne
507 | KNR 2-19 0217/04 | Analogia Przejście przez ściany z betonu żwirowego - uszczelnienei łancuchem | przejście | 4
508 | KNNR 4 1428/01 | Przejścia tulejami stalowymi "PS" - tuleje i pierścienie OH18N9 | szt | 5
1.13.6. Podpory
509 | KNR 2-05 0208/04 | Podpory - Konstrukcje podparć, zawieszeń OH18N9 | t | 0.101
510 | KNR 13-12 0102/01 | Wiercenie otworów o średnicy do 5cm i głębokości do 25cm w konstrukcjach betonowych i żelbetowych | szt | 8
511 | KNR 2-13 1009/02 analogia | Obsadzenie prętów wklajanych - pręty kotwy M12 | szt | 8
1.13.7. Pochwyty
512 | KNR 2-05 0208/04 | Podpory - Konstrukcje podparć, zawieszeń OH18N9 | t | 0.023
513 | KNR 13-12 0102/01 | Wiercenie otworów o średnicy do 5cm i głębokości do 25cm w konstrukcjach betonowych i żelbetowych | szt | 4
514 | KNR 2-13 1009/02 analogia | Obsadzenie prętów wklajanych - pręty kotwy M10 | szt | 4
1.13.8. Ściany zewnętrzne
515 | Kalkulacja indywidualna | Izolacja bitumiczna typu ciężkiego na wodę pod ciśnieniem o gr. suchej warstwy 3 mm+ czyszcenie śtrumieniowo ścierne | m2 | 40.6
516 | KNR K-08 0102/01 | Przyklejenie płyt styropianowych klejem na ścianach przy ocieplaniu metodą lekką mokrą 10cm | m2 | 13.92
517 | KNR K-08 0102/03 | Przymocowanie dyblami do podłoża z betonu płyt styropianowych przy ociepleniu metodą lekką mokrą | szt | 65
518 | KNR K-08 0102/05 | Przyklejenie jednej warstwy siatki klejem na ścianach przy ociepleniu ścian płytami styropianowymi metodą lekką mokrą | m2 | 13.92
519 | KNR K-08 0107/01.1 | Nałożenie na ściany podkładu tynkarskiego pod dekoracyjne i ochronne cienkowarstwowe silikatowe wyprawy tynkarskie | m2 | 4.06
520 | KNR K-08 0107/03.3 | Ułożenie cienkowarstwowej wyprawy z tynku silikatowego na ścianach | m2 | 4.06
1.13.9. Powierzchnia pozioma
521 | KNR BC-02 0129/02 | Hydrofobizacja przez natrysk preparatem podłoży mineralnych powierzchni betonowych | m2 | 8.16
522 | NNRNKB 5 0618/03 | Izolacje przeciwwilgociowe poziome z papy zgrzewalnej | m2 | 8.16
523 | KNR 2-02 0609/03 | Izolacje poziome na wierzchu konstrukcji jednowarstwowe z płyt styropianowych na sucho • Styropian gr. 10cm powleczony papą | m2 | 8.16
524 | KNR 2-02 1101/02.1 | Podkłady betonowe C20/25 na stropie z betonu zbrojone włóknami polipropylenowymi 8,5cm (8-9cm) | m3 | 0.755
525 | KNR BC-02 0406/01 | Powłoka Z1 wierzchnia (szlifowanie + powłoki) | m2 | 8.16
1.14. Studzienki pomiarowe SP1A,Sp2A,SP3A
1.14.1. SP1A
1.14.1.1. Roboty ziemne
526 | KNR 9-06 0101/08 | Wbijanie ścianek szczelnych stalowych z grodzic wibromłotem na głębokość do 12m w gruncie kategorii III | m | 12
527 | KNR 2-01 0202/05.2 | Roboty ziemne w gruncie kategorii III wykonywane koparkami przedsiębiernymi o pojemności łyżki 0,60m3 z transportem urobku samochodami samowyładowczymi 5-10t na odległość do 1km | m3 | 38.43
528 | KNR 2-01 0230/01.2 | Zasypanie wykopów spycharkami gąsienicowymi 74kW (100KM) z przemieszczeniem gruntu kategorii I-III na odległość do 10m | m3 | 35.29
529 | KNR 2-01 0214/04.2 dopłata 28x | Nakłady uzupełniające do tablic 0201-0213 za każde dalsze rozpoczęte 0,5km odległości transportu gruntu kategorii III-IV samochodami samowyładowczymi 5-10t na odległość ponad 1km po drogach utwardzonych | m3 | 3.14
530 | Kalkulacja indywidualna | Opłata za składowanie ziemi | t | 5.024
531 | KNNR 10 1904/05 | Pompowanie wody z wykopu | szt | 1
1.14.1.2. Studnia nowoprojektowana
532 | KNR 2-02 1101/01 | Podkłady betonowe na podłożu gruntowym 10cm | m3 | 0.452
533 | KNR-W 2-18 0516/05 | Studnie rewizyjne z kręgów betonowych i żelbetowych o średnicy 2000mm , wykonywane metodą studniarską w gruncie kategorii III | studnię | 1
534 | KNR 2-02 1101/02.1 | Podkłady betonowe C20/25 na stropie z betonu zbrojone włóknami polipropylenowymi 77cm (74-79cm) | m3 | 1.958
535 | KNR-W 2-02 1219/04 | Klamry włazowe stalowe nierdzewne | szt | 12
536 | KNR 13-12 1103/02 | Przykrycia - krata pomostowa | t | 0.007
1.14.1.3. Podpory
537 | KNR 2-05 0208/04 | Podpory - Konstrukcje podparć, zawieszeń OH18N9 | t | 0.037
538 | KNR 13-12 0102/01 | Wiercenie otworów o średnicy do 5cm i głębokości do 25cm w konstrukcjach betonowych i żelbetowych | szt | 16
539 | KNR 2-13 1009/02 analogia | Obsadzenie prętów wklajanych - pręty kotwy M10 | szt | 16
540 | KNR 4-06 0112/01 | Skręcanie połączeń śrubami o średnicy do 20mm na wysokości do 22m do 10szt na jednym stanowisku | szt | 16
1.14.1.4. Przejścia szczelne
541 | KNR 2-19 0217/04 | Analogia Przejście przez ściany z betonu żwirowego - uszczelnienei łancuchem | przejście | 2
1.14.1.5. Pochwyty
542 | KNR 2-05 0208/04 | Podpory - Konstrukcje podparć, zawieszeń OH18N9 | t | 0.024
543 | KNR 13-12 0102/01 | Wiercenie otworów o średnicy do 5cm i głębokości do 25cm w konstrukcjach betonowych i żelbetowych | szt | 6
544 | KNR 2-13 1009/02 analogia | Obsadzenie prętów wklajanych - pręty kotwy M10 | szt | 6
1.14.1.6. Ściany zewnętrzne
545 | Kalkulacja indywidualna | Izolacja bitumiczna typu ciężkiego na wodę pod ciśnieniem o gr. suchej warstwy 3 mm+ czyszcenie śtrumieniowo ścierne | m2 | 26.816
546 | KNR K-08 0102/01 | Przyklejenie płyt styropianowych klejem na ścianach przy ocieplaniu metodą lekką mokrą 12cm | m2 | 7.536
547 | KNR K-08 0102/03 | Przymocowanie dyblami do podłoża z betonu płyt styropianowych przy ociepleniu metodą lekką mokrą | szt | 35
548 | KNR K-08 0102/05 | Przyklejenie jednej warstwy siatki klejem na ścianach przy ociepleniu ścian płytami styropianowymi metodą lekką mokrą | m2 | 1.884
549 | KNR K-08 0107/01.1 | Nałożenie na ściany podkładu tynkarskiego pod dekoracyjne i ochronne cienkowarstwowe silikatowe wyprawy tynkarskie | m2 | 1.884
550 | KNR K-08 0107/03.3 | Ułożenie cienkowarstwowej wyprawy z tynku silikatowego na ścianach | m2 | 1.884
1.14.1.7. Powierzchnia pozioma
551 | NNRNKB 5 0618/03 | Izolacje przeciwwilgociowe poziome z papy zgrzewalnej | m2 | 3.14
552 | KNR 2-02 0609/03 | Izolacje poziome na wierzchu konstrukcji jednowarstwowe z płyt styropianowych na sucho • Styropian gr. 12cm powleczony papą | m2 | 3.14
553 | KNR 2-02 1101/02.1 | Podkłady betonowe C20/25 na stropie z betonu zbrojone włóknami polipropylenowymi 9cm (8-10cm) | m3 | 3.14
554 | KNR 2-02 0290/02 | Przygotowanie i montaż zbrojenia ze stali żebrowanej w elementach budynków i budowli | t | 0.023
555 | KNR BC-02 0406/01 | Powłoka Z1 wierzchnia (szlifowanie + powłoki) | m2 | 3.14
1.14.2. SP2A
1.14.2.1. Roboty ziemne
556 | KNR 9-06 0101/08 | Wbijanie ścianek szczelnych stalowych z grodzic wibromłotem na głębokość do 12m w gruncie kategorii III | m | 12
557 | KNR 2-01 0202/05.2 | Roboty ziemne w gruncie kategorii III wykonywane koparkami przedsiębiernymi o pojemności łyżki 0,60m3 z transportem urobku samochodami samowyładowczymi 5-10t na odległość do 1km | m3 | 37.35
558 | KNR 2-01 0230/01.2 | Zasypanie wykopów spycharkami gąsienicowymi 74kW (100KM) z przemieszczeniem gruntu kategorii I-III na odległość do 10m | m3 | 34.21
559 | KNR 2-01 0214/04.2 dopłata 28x | Nakłady uzupełniające do tablic 0201-0213 za każde dalsze rozpoczęte 0,5km odległości transportu gruntu kategorii III-IV samochodami samowyładowczymi 5-10t na odległość ponad 1km po drogach utwardzonych | m3 | 3.14
560 | Kalkulacja indywidualna | Opłata za składowanie ziemi | t | 5.024
561 | KNNR 10 1904/05 | Pompowanie wody z wykopu | szt | 1
1.14.2.2. Studnia nowoprojektowana
562 | KNR 2-02 1101/01 | Podkłady betonowe na podłożu gruntowym 10cm | m3 | 0.452
563 | KNR-W 2-18 0516/05 | Studnie rewizyjne z kręgów betonowych i żelbetowych o średnicy 2000mm , wykonywane metodą studniarską w gruncie kategorii III | studnię | 1
564 | KNR 2-02 1101/02.1 | Podkłady betonowe C20/25 na stropie z betonu zbrojone włóknami polipropylenowymi 73cm (71-76cm) | m3 | 1.857
565 | KNR-W 2-02 1219/04 | Klamry włazowe stalowe nierdzewne | szt | 12
566 | KNR 13-12 1103/02 | Przykrycia - krata pomostowa | t | 0.007
1.14.2.3. Podpory
567 | KNR 2-05 0208/04 | Podpory - Konstrukcje podparć, zawieszeń OH18N9 | t | 0.034
568 | KNR 13-12 0102/01 | Wiercenie otworów o średnicy do 5cm i głębokości do 25cm w konstrukcjach betonowych i żelbetowych | szt | 16
569 | KNR 2-13 1009/02 analogia | Obsadzenie prętów wklajanych - pręty kotwy M10 | szt | 16
570 | KNR 4-06 0112/01 | Skręcanie połączeń śrubami o średnicy do 20mm na wysokości do 22m do 10szt na jednym stanowisku | szt | 16
1.14.2.4. Przejścia szczelne
571 | KNR 2-19 0217/04 | Analogia Przejście przez ściany z betonu żwirowego - uszczelnienei łancuchem | przejście | 2
1.14.2.5. Ściany zewnętrzne
572 | Kalkulacja indywidualna | Izolacja bitumiczna typu ciężkiego na wodę pod ciśnieniem o gr. suchej warstwy 3 mm+ czyszcenie śtrumieniowo ścierne | m2 | 26.816
573 | KNR K-08 0102/01 | Przyklejenie płyt styropianowych klejem na ścianach przy ocieplaniu metodą lekką mokrą 12cm | m2 | 7.536
574 | KNR K-08 0102/03 | Przymocowanie dyblami do podłoża z betonu płyt styropianowych przy ociepleniu metodą lekką mokrą | szt | 35
575 | KNR K-08 0102/05 | Przyklejenie jednej warstwy siatki klejem na ścianach przy ociepleniu ścian płytami styropianowymi metodą lekką mokrą | m2 | 1.884
576 | KNR K-08 0107/01.1 | Nałożenie na ściany podkładu tynkarskiego pod dekoracyjne i ochronne cienkowarstwowe silikatowe wyprawy tynkarskie | m2 | 1.884
577 | KNR K-08 0107/03.3 | Ułożenie cienkowarstwowej wyprawy z tynku silikatowego na ścianach | m2 | 1.884
1.14.2.6. Powierzchnia pozioma
578 | NNRNKB 5 0618/03 | Izolacje przeciwwilgociowe poziome z papy zgrzewalnej | m2 | 3.14
579 | KNR 2-02 0609/03 | Izolacje poziome na wierzchu konstrukcji jednowarstwowe z płyt styropianowych na sucho • Styropian gr. 12cm powleczony papą | m2 | 3.14
580 | KNR 2-02 1101/02.1 | Podkłady betonowe C20/25 na stropie z betonu zbrojone włóknami polipropylenowymi 9cm (8-10cm) | m3 | 3.14
581 | KNR 2-02 0290/02 | Przygotowanie i montaż zbrojenia ze stali żebrowanej w elementach budynków i budowli | t | 0.023
582 | KNR BC-02 0406/01 | Powłoka Z1 wierzchnia (szlifowanie + powłoki) | m2 | 3.14
1.14.3. SP3A
1.14.3.1. Roboty ziemne
583 | KNR 9-06 0101/08 | Wbijanie ścianek szczelnych stalowych z grodzic wibromłotem na głębokość do 12m w gruncie kategorii III | m | 12
584 | KNR 2-01 0202/05.2 | Roboty ziemne w gruncie kategorii III wykonywane koparkami przedsiębiernymi o pojemności łyżki 0,60m3 z transportem urobku samochodami samowyładowczymi 5-10t na odległość do 1km | m3 | 22.95
585 | KNR 2-01 0230/01.2 | Zasypanie wykopów spycharkami gąsienicowymi 74kW (100KM) z przemieszczeniem gruntu kategorii I-III na odległość do 10m | m3 | 18.797
586 | KNR 2-01 0214/04.2 dopłata 28x | Nakłady uzupełniające do tablic 0201-0213 za każde dalsze rozpoczęte 0,5km odległości transportu gruntu kategorii III-IV samochodami samowyładowczymi 5-10t na odległość ponad 1km po drogach utwardzonych | m3 | 4.16
587 | Kalkulacja indywidualna | Opłata za składowanie ziemi | t | 6.656
588 | KNNR 10 1904/05 | Pompowanie wody z wykopu | szt | 1
1.14.3.2. Studnia nowoprojektowana
589 | KNR 2-02 1101/01 | Podkłady betonowe na podłożu gruntowym 10cm | m3 | 0.572
590 | KNR-W 2-18 0516/05 | Studnie rewizyjne z kręgów betonowych i żelbetowych o średnicy 2000mm , wykonywane metodą studniarską w gruncie kategorii III | studnię | 1
591 | KNR-W 2-02 1219/04 | Klamry włazowe stalowe nierdzewne | szt | 8
592 | KNR 2-02 1101/02.1 | Podkłady betonowe C20/25 na stropie z betonu zbrojone włóknami polipropylenowymi 5,5cm (5-6cm) | m3 | 0.27
593 | KNR BC-02 0406/01 | Powłoka Z1 wierzchnia (szlifowanie + powłoki) | m2 | 0.27
1.14.3.3. Podpory
594 | KNR 2-05 0208/04 | Podpory - Konstrukcje podparć, zawieszeń OH18N9 | t | 0.068
595 | KNR 13-12 0102/01 | Wiercenie otworów o średnicy do 5cm i głębokości do 25cm w konstrukcjach betonowych i żelbetowych | szt | 16
596 | KNR 2-13 1009/02 analogia | Obsadzenie prętów wklajanych - pręty kotwy M10 | szt | 16
597 | KNR 4-06 0112/01 | Skręcanie połączeń śrubami o średnicy do 20mm na wysokości do 22m do 10szt na jednym stanowisku | szt | 16
1.14.3.4. Przejścia szczelne
598 | KNR 2-19 0217/04 | Analogia Przejście przez ściany z betonu żwirowego - uszczelnienei łancuchem | przejście | 2
1.15. Komora zasuw KZ 1.1
1.15.1. Demontaże
599 | KNR 4-01 0354/13 | Wykucie stopni | szt | 7
600 | KNR 4-01 0212/03 | Rozbiórka elementów konstrukcji betonowych zbrojonych - kanały technologiczne | m3 | 1.515
601 | KNR 4-01 0108/11 | Wywiezienie gruzu spryzmowanego samochodami samowyładowczymi na odległość do 1km | m3 | 1.515
602 | KNR 4-01 0108/12 dopłata 19x | Wywiezienie gruzu spryzmowanego samochodami samowyładowczymi - na każdy następny 1km ponad 1km | m3 | 1.515
603 | Kalkulacja indywidualna | Utylizacja gruzu | t | 3.3
1.15.2. Podpory
604 | KNR 2-05 0208/04 | Podpory - Konstrukcje podparć, zawieszeń OH18N9 | t | 0.025
605 | KNR 13-12 0102/01 | Wiercenie otworów o średnicy do 5cm i głębokości do 25cm w konstrukcjach betonowych i żelbetowych | szt | 7
606 | KNR 2-13 1009/02 analogia | Obsadzenie prętów wklajanych - pręty kotwy M10 | szt | 7
607 | KNR 4-06 0112/01 | Skręcanie połączeń śrubami o średnicy do 20mm na wysokości do 22m do 10szt na jednym stanowisku | szt | 6
1.15.3. Przekrycie
608 | KNR 0-20 0268/03 +KNR 0-20 0268/04 | Stropy o grubości 16cm i powierzchni między belkami lub ścianami ponad 10m2 w deskowaniu systemowym z transportem betonu przy użyciu pompy na samochodzie C25/30 (B-30) W6 | m2 | 7.98
609 | KNR 0-20 0267/01 +KNR 0-20 0267/03 | Ściany żelbetowe o grubości 8cm i wysokości do 4m w deskowaniu systemowym z transportem betonu przy użyciu pompy na samochodzie zastosowaniem pompy C25/30 (B-30) W6 | m2 | 1.32
610 | KNR 2-02 0290/02 | Przygotowanie i montaż zbrojenia ze stali żebrowanej w elementach budynków i budowli | t | 0.343
611 | KNR-W 2-02 1219/04 | Klamry włazowe stalowe nierdzewne | szt | 7
612 | KNKRB 2 0702/09 | Przekrycia kratami TWS | m2 | 3.329
1.15.4. Przejścia szczelne
613 | KNNR-W 3 0408/08 | Wiercenie otworów o średnicy 60mm wiertnicami diamentowymi w konstrukcjach żelbetowych | cm | 25
614 | KNNR-W 3 0408/09 dopłata 44x | Wiercenie otworów wiertnicami diamentowymi w konstrukcjach żelbetowych - dopłata za każde 10mm zwiększenia średnicy otworu - do 500 | cm | 25
615 | KNR 2-19 0217/04 | Analogia Przejście przez ściany z betonu żwirowego - uszczelnienei łancuchem | przejście | 1
1.15.5. Naprawa dna i ścian
616 | KNR K-11 0104/01 | Czyszczenie przez strumieniowanie wodne wysokociśnieniowe powierzchni betonowych nie malowanych | m2 | 33.785
617 | KNR K-11 0202/02 | Analogia Uzupełnienie ubytków betonupowierzchni Wypełnienie ubytków zaprawą -warstwą o grubości 10mm w konstrukcji betonowej | m2 | 33.785
618 | KNR BC-02 0216/01 | Sklejenie rys za pomocą iniekcji ciśnieniowej żywicą poprzez otwory wiercone w murach na głębokość 20cm - załozono 10szt | szt | 10
619 | KNR K-21 0102/05 | Odtłuszczenie stali zbrojeniowej | m | 10
620 | KNR K-12 0204/05 | Reprofilacja ubytków w konstrukcjach betonowych i żelbetowych warstwą szczepną 40% | m2 | 13.48
621 | KNR 13-12 0705/01 | Uszczelnienie dylatacji żywicami hydrostrukturalnymi wzmocnionymi polimerami+zamknięcie chemoodpornym kitem trwale plastycznym- załozono | m | 5
1.15.6. Powłoki
622 | KNR BC-02 0406/01 | Powłoka C2 Chemoodporna (hydropiaskowanie, szpachlowanie, gruntowanie, 2x powłoka) | m2 | 7.98
623 | KNR BC-02 0406/01 | Powłoka C3 Chemoodporna (hydropiaskowanie, natrysk, gruntowanie, 2x powłoka) | m2 | 26.32
624 | KNR BC-02 0406/01 | Powłoka D1 Ścian zewnętrznych (hydropiaskowanie, szpachlowanie x2 2xpowłoka) | m2 | 3.8
625 | KNR BC-02 0406/01 | Powłoka M1 mineralana (hydropiaskowanie + warstwa czepna + powłoka) | m2 | 7.98
626 | KNR BC-02 0406/01 | Powłoka Z1 wierzchnia (szlifowanie + powłoki) | m2 | 7.98
1.16. Komora pomiarowa ścieków retencjonowancyh KPSR
1.16.1. Roboty ziemne
627 | KNR 9-06 0101/08 | Wbijanie ścianek szczelnych stalowych z grodzic wibromłotem na głębokość do 12m w gruncie kategorii III | m | 12
628 | KNR 2-01 0202/05.2 | Roboty ziemne w gruncie kategorii III wykonywane koparkami przedsiębiernymi o pojemności łyżki 0,60m3 z transportem urobku samochodami samowyładowczymi 5-10t na odległość do 1km | m3 | 33.57
629 | KNR 2-01 0230/01.2 | Zasypanie wykopów spycharkami gąsienicowymi 74kW (100KM) z przemieszczeniem gruntu kategorii I-III na odległość do 10m | m3 | 15.27
630 | KNR 2-01 0214/04.2 dopłata 28x | Nakłady uzupełniające do tablic 0201-0213 za każde dalsze rozpoczęte 0,5km odległości transportu gruntu kategorii III-IV samochodami samowyładowczymi 5-10t na odległość ponad 1km po drogach utwardzonych | m3 | 18.3
631 | Kalkulacja indywidualna | Opłata za składowanie ziemi | t | 29.28
632 | KNNR 10 1904/05 | Pompowanie wody z wykopu | szt | 1
1.16.2. Studnia nowoprojektowana
633 | KNR 2-02 1101/01 | Podkłady betonowe na podłożu gruntowym 10cm | m3 | 0.531
634 | KNR-W 2-18 0516/05 | Studnie rewizyjne z kręgów betonowych i żelbetowych o średnicy 2000mm , wykonywane metodą studniarską w gruncie kategorii III | studnię | 1
635 | KNR 2-02 1101/02.1 | Podkłady betonowe C20/25 na stropie z betonu zbrojone włóknami polipropylenowymi 82,5cm (80-85cm) | m3 | 2.575
636 | KNR-W 2-02 1219/04 | Klamry włazowe stalowe nierdzewne | szt | 11
637 | KNR 13-12 1103/02 | Przykrycia - krata pomostowa | t | 0.007
638 | KNR 0-20 0268/03 +KNR 0-20 0268/04 | Stropy o grubości 16cm i powierzchni między belkami lub ścianami ponad 10m2 w deskowaniu systemowym z transportem betonu przy użyciu pompy na samochodzie C25/30 (B-30) W6 | m2 | 3.786
639 | KNR 0-20 0267/01 +KNR 0-20 0267/03 | Ściany żelbetowe o grubości 8cm i wysokości do 4m w deskowaniu systemowym z transportem betonu przy użyciu pompy na samochodzie zastosowaniem pompy C25/30 (B-30) W6 | m2 | 1.2
640 | KNR 2-02 0290/02 | Przygotowanie i montaż zbrojenia ze stali żebrowanej w elementach budynków i budowli | t | 0.157
1.16.3. Podpory
641 | KNR 2-05 0208/04 | Podpory - Konstrukcje podparć, zawieszeń OH18N9 | t | 0.053
642 | KNR 13-12 0102/01 | Wiercenie otworów o średnicy do 5cm i głębokości do 25cm w konstrukcjach betonowych i żelbetowych | szt | 12
643 | KNR 2-13 1009/02 analogia | Obsadzenie prętów wklajanych - pręty kotwy M10 | szt | 12
644 | KNR 4-06 0112/01 | Skręcanie połączeń śrubami o średnicy do 20mm na wysokości do 22m do 10szt na jednym stanowisku | szt | 12
1.16.4. Przejścia szczelne
645 | KNR 2-19 0217/04 | Analogia Przejście przez ściany z betonu żwirowego - uszczelnienei łancuchem | przejście | 2
1.16.5. Pochwyty
646 | KNR 2-05 0208/04 | Podpory - Konstrukcje podparć, zawieszeń OH18N9 | t | 0.023
647 | KNR 13-12 0102/01 | Wiercenie otworów o średnicy do 5cm i głębokości do 25cm w konstrukcjach betonowych i żelbetowych | szt | 4
648 | KNR 2-13 1009/02 analogia | Obsadzenie prętów wklajanych - pręty kotwy M10 | szt | 4
1.16.6. Ściany zewnętrzne
649 | Kalkulacja indywidualna | Izolacja bitumiczna typu ciężkiego na wodę pod ciśnieniem o gr. suchej warstwy 3 mm+ czyszcenie śtrumieniowo ścierne | m2 | 20.159
650 | KNR K-08 0102/01 | Przyklejenie płyt styropianowych klejem na ścianach przy ocieplaniu metodą lekką mokrą 10cm | m2 | 7.536
651 | KNR K-08 0102/01 | Przyklejenie płyt styropianowych klejem na ścianach przy ocieplaniu metodą lekką mokrą 12cm | m2 | 7.536
652 | KNR K-08 0102/03 | Przymocowanie dyblami do podłoża z betonu płyt styropianowych przy ociepleniu metodą lekką mokrą | szt | 35
653 | KNR K-08 0102/05 | Przyklejenie jednej warstwy siatki klejem na ścianach przy ociepleniu ścian płytami styropianowymi metodą lekką mokrą | m2 | 1.884
654 | KNR K-08 0107/01.1 | Nałożenie na ściany podkładu tynkarskiego pod dekoracyjne i ochronne cienkowarstwowe silikatowe wyprawy tynkarskie | m2 | 1.884
655 | KNR K-08 0107/03.3 | Ułożenie cienkowarstwowej wyprawy z tynku silikatowego na ścianach | m2 | 1.884
1.16.7. Powierzchnia pozioma
656 | NNRNKB 5 0618/03 | Izolacje przeciwwilgociowe poziome z papy zgrzewalnej | m2 | 3.786
657 | KNR 2-02 0609/03 | Izolacje poziome na wierzchu konstrukcji jednowarstwowe z płyt styropianowych na sucho • Styropian gr. 12cm powleczony papą | m2 | 3.786
658 | KNR 2-02 1101/02.1 | Podkłady betonowe C20/25 na stropie z betonu zbrojone włóknami polipropylenowymi 9cm (8-10cm) | m3 | 0.341
659 | KNR 2-02 0290/02 | Przygotowanie i montaż zbrojenia ze stali żebrowanej w elementach budynków i budowli | t | 0.032
1.17. MAGAZYN - obiekt nr M
1.17.1. Roboty ziemne
660 | KNR 2-01 0202/05.2 | Roboty ziemne w gruncie kategorii III wykonywane koparkami przedsiębiernymi o pojemności łyżki 0,60m3 z transportem urobku samochodami samowyładowczymi 5-10t na odległość do 1km | m3 | 22.4
661 | KNR 2-01 0214/04.2 dopłata 28x | Nakłady uzupełniające do tablic 0201-0213 za każde dalsze rozpoczęte 0,5km odległości transportu gruntu kategorii III-IV samochodami samowyładowczymi 5-10t na odległość ponad 1km po drogach utwardzonych | m3 | 22.4
662 | Kalkulacja indywidualna | Opłata za składowanie ziemi | t | 35.84
1.17.2. Podbudowa
663 | KNR 2-01 0214/04 dopłata 28x | Nakłady uzupełn.za każde dalsze rozp. 0.5 km transportu ponad 1 km samochodami samowyładowczymi po drogach utwardzonych ziemi kat.III-IV - założono dowóz 20km | m3 | 19.2
664 | KNR 2-02 1101/07.12 | Podkłady na podłożu gruntowym z kruszywa + materiał | m3 | 16
665 | KNR 2-02 1101/07.12 | Podkłady na podłożu gruntowym z piasku do zapraw + materiał | m3 | 3.2
666 | KNR 2-01 0236/01 | Zagęszczenie nasypów z gruntu sypkiego kategorii I-III ubijakami mechanicznymi | m3 | 19.2
1.17.3. Fundamenty
667 | KNR 2-02 1101/01 | Podkłady betonowe na podłożu gruntowym 10cm | m3 | 2.304
668 | NNRNKB 5 0618/03 dopłata 2x | Izolacje przeciwwilgociowe poziome z papy zgrzewalnej 2x | m2 | 23.04
669 | KNR 2-02 0205/01 | Płyty fundamentowe żelbetowe z układaniem betonu z zastosowaniem pompy C25/30 (B-30) W4 | m3 | 5.25
670 | Kalkulacja indywidualna | Izolacja bitumiczna typu ciężkiego na wodę pod ciśnieniem o gr. suchej warstwy 3 mm+ czyszcenie śtrumieniowo ścierne | m2 | 5
671 | KNR 2-02 0290/02 | Przygotowanie i montaż zbrojenia ze stali żebrowanej w elementach budynków i budowli | t | 2.542
1.17.4. Magazayn
672 | Kalkulacja indywidualna | Magazyn w konstrukcji stalowej systemowej, konstrukcja z profili stalowych zamkniętych 100x100 mm mocowanych na stopkach do fundamentów za pomocą śrub M16 obudowany blachą falistą | m2 | 21
1.18. Istniejąca studnieSr1 i Sr2
673 | KNR K-11 0104/01 | Czyszczenie przez strumieniowanie wodne wysokociśnieniowe powierzchni betonowych nie malowanych | m2 | 17.333
674 | KNR K-11 0202/02 | Analogia Uzupełnienie ubytków betonu - 20 % powierzchni Wypełnienie ubytków zaprawą -warstwą o grubości 10mm w konstrukcji betonowej | m2 | 17.333
675 | KNR BC-02 0216/01 | Sklejenie rys za pomocą iniekcji ciśnieniowej żywicą poprzez otwory wiercone w murach na głębokość 20cm - załozono 20szt | szt | 20
676 | KNR K-21 0102/05 | Odtłuszczenie stali zbrojeniowej | m | 20
677 | KNR K-12 0204/05 | Reprofilacja ubytków w konstrukcjach betonowych i żelbetowych warstwą szczepną 40% | m2 | 6.932
678 | KNR BC-02 0406/01 | Powłoka C8 Chemoodporna (hydropiaskowanie + natrysk + powłoka) | m2 | 17.333
679 | KNR BC-02 0406/01 | Powłoka M1 mineralana (hydropiaskowanie + warstwa czepna + powłoka) | m2 | 2.261
680 | KNR BC-02 0406/01 | Powłoka Z1 wierzchnia (szlifowanie + powłoki) | m2 | 2.261
1.19. Zewnętrzne sieci technologiczne
1.19.1. Komora KZ2
1.19.1.1. Roboty ziemne
681 | KNR 2-01 0202/05.2 | Roboty ziemne w gruncie kategorii III wykonywane koparkami przedsiębiernymi o pojemności łyżki 0,60m3 z transportem urobku samochodami samowyładowczymi 5-10t na odległość do 1km | m3 | 76.44
682 | KNR 2-01 0214/04.2 dopłata 28x | Nakłady uzupełniające do tablic 0201-0213 za każde dalsze rozpoczęte 0,5km odległości transportu gruntu kategorii III-IV samochodami samowyładowczymi 5-10t na odległość ponad 1km po drogach utwardzonych | m3 | 44.1
683 | KNR 2-01 0230/01.2 | Zasypanie wykopów spycharkami gąsienicowymi 74kW (100KM) z przemieszczeniem gruntu kategorii I-III na odległość do 10m | m3 | 32.34
684 | Kalkulacja indywidualna | Opłata za składowanie ziemi | t | 70.56
1.19.1.2. Fundamenty
685 | KNR 2-02 1101/01 | Podkłady betonowe na podłożu gruntowym 10cm | m3 | 1.488
686 | NNRNKB 5 0618/03 dopłata 2x | Izolacje przeciwwilgociowe poziome z papy zgrzewalnej 2x | m2 | 14.88
687 | KNR 2-02 1101/01 | Podkłady betonowe na podłożu gruntowym 4cm | m3 | 0.595
688 | KNR 2-02 0205/01 | Płyty fundamentowe żelbetowe z układaniem betonu z zastosowaniem pompy C25/30 (B-30) W6 | m3 | 4.002
689 | KNR 0-32 0626/01 | Zabezpieczenie przerw roboczych w betonowaniu taśmami | m | 12.5
690 | Kalkulacja indywidualna | Izolacja bitumiczna typu ciężkiego na wodę pod ciśnieniem o gr. suchej warstwy 3 mm+ czyszcenie śtrumieniowo ścierne | m2 | 7.5
1.19.1.3. Elementy żelbetowe
691 | KNR 0-20 0267/01 +KNR 0-20 0267/03 | Ściany żelbetowe o grubości 25cm i wysokości do 4m w deskowaniu systemowym z transportem betonu przy użyciu pompy na samochodzie zastosowaniem pompy C25/30 (B-30) W6 | m2 | 47.5
692 | KNR 0-20 0267/01 +KNR 0-20 0267/03 | Ściany żelbetowe o grubości 20cm i wysokości do 4m w deskowaniu systemowym z transportem betonu przy użyciu pompy na samochodzie zastosowaniem pompy C25/30 (B-30) W6 | m2 | 10.68
693 | KNR 0-20 0268/03 +KNR 0-20 0268/04 | Stropy o grubości 16cm i powierzchni między belkami lub ścianami ponad 10m2 w deskowaniu systemowym z transportem betonu przy użyciu pompy na samochodzie C25/30 (B-30) W4 | m2 | 10.5
694 | KNR-W 2-02 1219/04 | Klamry włazowe stalowe nierdzewne | szt | 24
1.19.1.4. Zbrojenie el. żelbetowych
695 | KNR 2-02 0290/02 | Przygotowanie i montaż zbrojenia ze stali żebrowanej w elementach budynków i budowli | t | 2.874
1.19.1.5. Przejścia szczelne
696 | KNR 2-19 0217/04 | Analogia Przejście przez ściany z betonu żwirowego - uszczelnienei łancuchem | przejście | 5
697 | KNNR 4 1428/01 | Przejścia tulejami stalowymi "PS" - tuleje i pierścienie OH18N9 | szt | 5
1.19.1.6. Podpory
698 | KNR 2-05 0208/04 | Podpory - Konstrukcje podparć, zawieszeń OH18N9 | t | 0.172
699 | KNR 13-12 0102/01 | Wiercenie otworów o średnicy do 5cm i głębokości do 25cm w konstrukcjach betonowych i żelbetowych | szt | 72
700 | KNR 2-13 1009/02 analogia | Obsadzenie prętów wklajanych - pręty kotwy M10 | szt | 72
1.19.1.7. Pochwyty
701 | KNR 2-05 0208/04 | Podpory - Konstrukcje podparć, zawieszeń OH18N9 | t | 0.105
702 | KNR 13-12 0102/01 | Wiercenie otworów o średnicy do 5cm i głębokości do 25cm w konstrukcjach betonowych i żelbetowych | szt | 81
703 | KNR 2-13 1009/02 analogia | Obsadzenie prętów wklajanych - pręty kotwy M10 | szt | 81
1.19.1.8. Ściany zewnętrzne
704 | Kalkulacja indywidualna | Izolacja bitumiczna typu ciężkiego na wodę pod ciśnieniem o gr. suchej warstwy 3 mm+ czyszcenie śtrumieniowo ścierne | m2 | 58.18
705 | KNR K-08 0102/01 | Przyklejenie płyt styropianowych klejem na ścianach przy ocieplaniu metodą lekką mokrą 10cm | m2 | 37.61
706 | KNR K-08 0102/03 | Przymocowanie dyblami do podłoża z betonu płyt styropianowych przy ociepleniu metodą lekką mokrą | szt | 185
707 | KNR K-08 0102/05 | Przyklejenie jednej warstwy siatki klejem na ścianach przy ociepleniu ścian płytami styropianowymi metodą lekką mokrą | m2 | 37.61
708 | KNR K-08 0107/01.1 | Nałożenie na ściany podkładu tynkarskiego pod dekoracyjne i ochronne cienkowarstwowe silikatowe wyprawy tynkarskie | m2 | 25.36
709 | KNR K-08 0107/03.3 | Ułożenie cienkowarstwowej wyprawy z tynku silikatowego na ścianach | m2 | 25.36
1.19.1.9. Powierzchnia pozioma
710 | KNR BC-02 0129/02 | Hydrofobizacja przez natrysk preparatem podłoży mineralnych powierzchni betonowych | m2 | 10.5
711 | NNRNKB 5 0618/03 | Izolacje przeciwwilgociowe poziome z papy zgrzewalnej | m2 | 10.5
712 | KNR 2-02 0609/03 | Izolacje poziome na wierzchu konstrukcji jednowarstwowe z płyt styropianowych na sucho • Styropian gr. 10cm powleczony papą | m2 | 10.5
713 | KNR 2-02 1101/02.1 | Podkłady betonowe C20/25 na stropie z betonu zbrojone włóknami polipropylenowymi 8,5cm (8-9cm) | m3 | 0.735
714 | KNR BC-02 0406/01 | Powłoka Z1 wierzchnia (szlifowanie + powłoki) | m2 | 10.5
1.19.2. Studzienki zasuw SZ3-SZ5
1.19.2.1. Roboty ziemne
715 | KNR 2-01 0202/05.2 | Roboty ziemne w gruncie kategorii III wykonywane koparkami przedsiębiernymi o pojemności łyżki 0,60m3 z transportem urobku samochodami samowyładowczymi 5-10t na odległość do 1km | m3 | 75.06
716 | KNR 2-01 0230/01.2 | Zasypanie wykopów spycharkami gąsienicowymi 74kW (100KM) z przemieszczeniem gruntu kategorii I-III na odległość do 10m | m3 | 49.626
717 | KNR 2-01 0214/04.2 dopłata 28x | Nakłady uzupełniające do tablic 0201-0213 za każde dalsze rozpoczęte 0,5km odległości transportu gruntu kategorii III-IV samochodami samowyładowczymi 5-10t na odległość ponad 1km po drogach utwardzonych | m3 | 25.434
718 | Kalkulacja indywidualna | Opłata za składowanie ziemi | t | 40.688
719 | KNR 2-02 1101/01 | Podkłady betonowe na podłożu gruntowym 10cm | m3 | 1.356
1.19.2.2. Studnia nowoprojektowana
720 | KNR-W 2-18 0516/05 | Studnie rewizyjne z kręgów betonowych i żelbetowych o średnicy 1500mm , wykonywane metodą studniarską w gruncie kategorii III | studnię | 3
721 | KNR 2-02 1101/02.1 | Podkłady betonowe C20/25 na stropie z betonu zbrojone włóknami polipropylenowymi 33cm (30-35cm) | m3 | 2.518
722 | KNR-W 2-02 1219/04 | Klamry włazowe stalowe nierdzewne | szt | 31
723 | KNR 2-19 0217/04 | Analogia Przejście przez ściany z betonu żwirowego - uszczelnienei łancuchem | przejście | 9
1.19.2.3. Ściany zewnętrzne
724 | Kalkulacja indywidualna | Izolacja bitumiczna typu ciężkiego na wodę pod ciśnieniem o gr. suchej warstwy 3 mm+ czyszcenie śtrumieniowo ścierne | m2 | 22.722
725 | KNR K-08 0102/01 | Przyklejenie płyt styropianowych klejem na ścianach przy ocieplaniu metodą lekką mokrą 12cm | m2 | 22.722
726 | KNR K-08 0102/03 | Przymocowanie dyblami do podłoża z betonu płyt styropianowych przy ociepleniu metodą lekką mokrą | szt | 90
727 | KNR K-08 0102/05 | Przyklejenie jednej warstwy siatki klejem na ścianach przy ociepleniu ścian płytami styropianowymi metodą lekką mokrą | m2 | 22.722
728 | KNR K-08 0107/01.1 | Nałożenie na ściany podkładu tynkarskiego pod dekoracyjne i ochronne cienkowarstwowe silikatowe wyprawy tynkarskie | m2 | 5.088
729 | KNR K-08 0107/03.3 | Ułożenie cienkowarstwowej wyprawy z tynku silikatowego na ścianach | m2 | 5.088
1.19.2.4. Powierzchnia pozioma
730 | NNRNKB 5 0618/03 | Izolacje przeciwwilgociowe poziome z papy zgrzewalnej | m2 | 7.629
731 | KNR 2-02 0609/03 | Izolacje poziome na wierzchu konstrukcji jednowarstwowe z płyt styropianowych na sucho • Styropian gr. 10cm powleczony papą | m2 | 7.629
732 | KNR 2-02 1101/02.1 | Podkłady betonowe C20/25 na stropie z betonu zbrojone włóknami polipropylenowymi 9cm (8-10cm) | m3 | 0.495
733 | KNR 2-02 0290/02 | Przygotowanie i montaż zbrojenia ze stali żebrowanej w elementach budynków i budowli | t | 0.069
734 | KNR BC-02 0406/01 | Powłoka Z1 wierzchnia (szlifowanie + powłoki) | m2 | 7.629
1.19.3. Studnia zasuw KZ6
1.19.3.1. Roboty ziemne
735 | KNR 2-01 0202/05.2 | Roboty ziemne w gruncie kategorii III wykonywane koparkami przedsiębiernymi o pojemności łyżki 0,60m3 z transportem urobku samochodami samowyładowczymi 5-10t na odległość do 1km | m3 | 25.02
736 | KNR 2-01 0230/01.2 | Zasypanie wykopów spycharkami gąsienicowymi 74kW (100KM) z przemieszczeniem gruntu kategorii I-III na odległość do 10m | m3 | 16.542
737 | KNR 2-01 0214/04.2 dopłata 28x | Nakłady uzupełniające do tablic 0201-0213 za każde dalsze rozpoczęte 0,5km odległości transportu gruntu kategorii III-IV samochodami samowyładowczymi 5-10t na odległość ponad 1km po drogach utwardzonych | m3 | 8.48
738 | Kalkulacja indywidualna | Opłata za składowanie ziemi | t | 13.568
739 | KNR 2-02 1101/01 | Podkłady betonowe na podłożu gruntowym 10cm | m3 | 0.452
1.19.3.2. Studnia nowoprojektowana
740 | KNR-W 2-18 0516/05 | Studnie rewizyjne z kręgów betonowych i żelbetowych o średnicy 1500mm , wykonywane metodą studniarską w gruncie kategorii III | studnię | 1
741 | KNR 2-02 1101/02.1 | Podkłady betonowe C20/25 na stropie z betonu zbrojone włóknami polipropylenowymi 33cm (30-35cm) | m3 | 0.839
742 | KNR-W 2-02 1219/04 | Klamry włazowe stalowe nierdzewne | szt | 9
743 | KNR 2-19 0217/04 | Analogia Przejście przez ściany z betonu żwirowego - uszczelnienei łancuchem | przejście | 3
1.19.3.3. Ściany zewnętrzne
744 | Kalkulacja indywidualna | Izolacja bitumiczna typu ciężkiego na wodę pod ciśnieniem o gr. suchej warstwy 3 mm+ czyszcenie śtrumieniowo ścierne | m2 | 7.574
745 | KNR K-08 0102/01 | Przyklejenie płyt styropianowych klejem na ścianach przy ocieplaniu metodą lekką mokrą 12cm | m2 | 7.574
746 | KNR K-08 0102/03 | Przymocowanie dyblami do podłoża z betonu płyt styropianowych przy ociepleniu metodą lekką mokrą | szt | 30
747 | KNR K-08 0102/05 | Przyklejenie jednej warstwy siatki klejem na ścianach przy ociepleniu ścian płytami styropianowymi metodą lekką mokrą | m2 | 7.574
748 | KNR K-08 0107/01.1 | Nałożenie na ściany podkładu tynkarskiego pod dekoracyjne i ochronne cienkowarstwowe silikatowe wyprawy tynkarskie | m2 | 1.696
749 | KNR K-08 0107/03.3 | Ułożenie cienkowarstwowej wyprawy z tynku silikatowego na ścianach | m2 | 1.696
1.19.3.4. Powierzchnia pozioma
750 | NNRNKB 5 0618/03 | Izolacje przeciwwilgociowe poziome z papy zgrzewalnej | m2 | 2.543
751 | KNR 2-02 0609/03 | Izolacje poziome na wierzchu konstrukcji jednowarstwowe z płyt styropianowych na sucho • Styropian gr. 10cm powleczony papą | m2 | 2.543
752 | KNR 2-02 1101/02.1 | Podkłady betonowe C20/25 na stropie z betonu zbrojone włóknami polipropylenowymi 9cm (8-10cm) | m3 | 0.165
753 | KNR 2-02 0290/02 | Przygotowanie i montaż zbrojenia ze stali żebrowanej w elementach budynków i budowli | t | 0.023
754 | KNR BC-02 0406/01 | Powłoka Z1 wierzchnia (szlifowanie + powłoki) | m2 | 2.543
1.19.4. Studzienki opróżniające So1-So3
755 | KNR-W 2-18 0516/05 | Studnie rewizyjne z kręgów betonowych i żelbetowych o średnicy 1200mm , wykonywane metodą studniarską w gruncie kategorii III | studnię | 3
756 | KNR-W 2-02 1219/04 | Klamry włazowe stalowe nierdzewne | szt | 32
757 | KNR BC-02 0406/01 | Powłoka C7 Chemoodporna (hydropiaskowanie + natrysk + powłoka) | m2 | 45.781
758 | KNR BC-02 0406/01 | Powłoka M1 mineralana (hydropiaskowanie + warstwa czepna + powłoka) | m2 | 5.299
1.19.5. Studzienki grawitacyjne S11-S14
759 | KNR-W 2-18 0516/05 | Studnie rewizyjne z kręgów betonowych i żelbetowych o średnicy 1200mm , wykonywane metodą studniarską w gruncie kategorii III | studnię | 3
760 | KNR-W 2-02 1219/04 | Klamry włazowe stalowe nierdzewne | szt | 44
761 | KNR BC-02 0406/01 | Powłoka C7 Chemoodporna (hydropiaskowanie + natrysk + powłoka) | m2 | 49.55
762 | KNR BC-02 0406/01 | Powłoka M1 mineralana (hydropiaskowanie + warstwa czepna + powłoka) | m2 | 4.522
1.20. Zbiornik 10A
1.20.1. Demontaże
763 | KNR 4-04 0804/01 | Rozebranie balustrad z kształtowników stalowych w poziomie kondygnacji I | m | 10.2
764 | KNR 4-04 1107/01.1 | Wywóz złomu z terenu rozbiórki samochodem skrzyniowym na odległość do 1km z załadunkiem i wyładunkiem ręcznym | t | 0.204
765 | KNR 4-04 0305/02 | Rozebranie stropów żelbetowych (płyty, belki, żebra, wieńce) + spadki | m3 | 24.206
766 | KNR 4-01 0108/11 | Wywiezienie gruzu spryzmowanego samochodami samowyładowczymi na odległość do 1km | m3 | 24.206
767 | Kalkulacja indywidualna | Utylizacja gruzu | t | 43.668
1.20.2. Naprawa
768 | KNR K-11 0104/01 | Czyszczenie przez strumieniowanie wodne wysokociśnieniowe powierzchni betonowych nie malowanych | m2 | 92.25
769 | KNR K-11 0202/02 | Analogia Uzupełnienie ubytków betonu powierzchni Wypełnienie ubytków zaprawą -warstwą o grubości 10mm w konstrukcji betonowej | m2 | 92.25
770 | KNR BC-02 0216/01 | Sklejenie rys za pomocą iniekcji ciśnieniowej żywicą poprzez otwory wiercone w murach na głębokość 20cm - załozono 50szt | szt | 50
771 | KNR K-21 0102/05 | Odtłuszczenie stali zbrojeniowej | m | 50
772 | KNR K-12 0204/05 | Reprofilacja ubytków w konstrukcjach betonowych i żelbetowych warstwą szczepną 40% | m2 | 36.9
773 | KNR 13-12 0705/01 | Uszczelnienie dylatacji żywicami hydrostrukturalnymi wzmocnionymi polimerami+zamknięcie chemoodpornym kitem trwale plastycznym - założono | m | 20
1.20.3. Elementy żelbetowe
774 | KNR 0-20 0268/03 +KNR 0-20 0268/04 | Stropy o grubości 16cm i powierzchni między belkami lub ścianami ponad 10m2 w deskowaniu systemowym z transportem betonu przy użyciu pompy na samochodzie C30/37 (B-30) W6 | m2 | 22.07
775 | KNR 0-20 0271/03.2 | Nadproża - Belki, podciągi i wieńce o stosunku długości deskowanego obwodu do przekroju belki do 12 w deskowaniu systemowym z transportem betonu C25/30 (B-30) przy użyciu pompy na samochodzie | m3 | 0.466
776 | KNR 2-02 0290/02 | Przygotowanie i montaż zbrojenia ze stali żebrowanej w elementach budynków i budowli | t | 0.476
777 | KNR 2-02 1101/01 | Zaślepienie otworów | m3 | 0.053
1.20.4. Schody stalowe
778 | KNR 2-05 0208/04 | Konstrukcje podparć, zawieszeń stal 1.4401 | t | 0.192
779 | KNR 13-12 1103/02 | Przykrycia - krata pomostowa | t | 0.085
780 | KNR 4-06 0112/01 | Skręcanie połączeń śrubami o średnicy do 20mm na wysokości do 22m do 10szt na jednym stanowisku | szt | 72
781 | KNR 13-12 0102/01 | Wiercenie otworów o średnicy do 5cm i głębokości do 25cm w konstrukcjach betonowych i żelbetowych | szt | 24
782 | KNR 2-13 1009/02 analogia | Obsadzenie prętów wklajanych - pręty kotwy M12 | szt | 24
1.20.5. Balustrada
783 | KNR 2-02 1209/02 | Balustrady proste z pochwytem stalowym - stal nierdzewna 1.4401 | m | 23
784 | KNR 13-12 0102/01 | Wiercenie otworów o średnicy do 5cm i głębokości do 25cm w konstrukcjach betonowych i żelbetowych | szt | 60
785 | KNR 4-06 0112/01 | Skręcanie połączeń śrubami o średnicy do 20mm na wysokości do 22m do 10szt na jednym stanowisku | szt | 60