## Pak.1 Niszczarka dok.duże biuro
Załacznik nr 1
Pakiet 1 - Niszczarka dokumentów do dużego biura
L.p. | Nazwa Materiału | J.m. | Planowana ilość | Cena jednostkowa netto | Wartość netto | Wartość całkowita brutto | Marka i model sprzętu
1. | Niszczarka dokumentów np. HSM Pure 530 - 4,5 x 30mm o następujących parametrach nie gorszych niż: - Obszar zastosowania: Duze biuro - Rodzaj cięcia: cięcie kawałków - Szerokość cięcia: 4,5 mm - Długość ścinka: 30 mm - Stopień bezpieczeństwa (DIN 66399, ISO/IEC 21964): E-3¦F-1¦O-3¦P-4¦T-4 - Wydajność cięcia w arkuszach 80g/m²: 14 - 16 - Szybkość cięcia: 65 mm/s - Wydajność paper: 33 - Pobór mocy silnika: 500 W - Napięcie / Częstotliwość: 230 V / 50 Hz - Szerokość szczeliny wejściowej: 300 mm - Pojemność kosza: 80 l - Poziom głośności (bieg jałowy): ca. 55dB(A) - Szerokość x głębokość x wysokość: 497 x 362 x 716 mm - Waga: 29,5 kg - Kolor urządzenia: biały - Niszczone materiały: Papier, Zszywki i spinacze do papieru, Karta kredytowa, CD/DVD - Klasa ochrony DIN 66399: - Automatyczne wycofanie w przypadku zacięcia papieru. - System bezpieczeństwo użytkowania zapobiegający przypadkowemu wciągnięciu i powodujący natychmiastowe zatrzymanie urządzenia. Wbudowana fotokomórka automatycznie uruchamia niszczarkę i wyłącza ją po zakończeniu niszczenia. Niszczarka dokumentów wyposażona w kółka co umozliwia w przemieszczanie w łatwy i wygodny sposób. Oddzielny worek na ścinki do segregacji zniszczonego materiału umożliwiający właściwą separację odpadów powstałych po niszczeniu różnych nośników danych. Konstrukcja niszczarki szafkowa z szeroko otwieranymi drzwiczkami, z wysuwanym koszem drucianym co ułatwia wymianę worka na odpady. Zapełnienie kosza komunikowane na wyświetlaczu oraz poprzez automatyczne wyłączenie urządzenia. | szt. | 1
RAZEM |  |  |  |  | 0 | 0