## PRZEDMIAR_KOSZTORYS
PRZEDMIAR_KOSZTORYS OFERTOWY Kanał w ul. Willowej pomiędzy studniami S21 - S25
Numer | Podstawa | Opis | Jm | Ilość | Krotność | Cena jedn. z krotnością | Wartość
1 | Element | Roboty rozbiórkowe i odtworzeniowe |  |  |  |  | 0
1.1 | KNNR 6/801/2 | Rozebranie podbudowy, z kruszywa, grubość 15·cm, mechanicznie | m2 | 87 | 2 |  | 0
1.2 | KNR 404/1103/4 | Wywiezienie gruzu z terenu rozbiórki przy mechanicznym załadowaniu i wyładowaniu, transport samochodem samowyładowczym na odległość 1 km | m3 | 26.1 | 1 |  | 0
1.3 | KNR 404/1103/5 | Wywiezienie gruzu z terenu rozbiórki przy mechanicznym załadowaniu i wyładowaniu, nakłądy uzupełniające na każdy dalszy rozpoczęty 1·km ponad 1·km transportu | m3 | 26.1 | 3 |  | 0
1.4 | KNNR 6/103/3 (1) | Profilowanie i zagęszczanie podłoża pod warstwy konstrukcyjne nawierzchni, wykonywane mechanicznie, kategoria gruntu II-VI, walec wibracyjny | m2 | 87 | 1 |  | 0
1.5 | KNNR 6/112/6 | Podbudowy z kruszyw naturalnych, warstwa górna, po zagęszczeniu 15·cm - warstwa mrozochronna z pospółki 0/63 - zageszczona mechanicznie | m2 | 87 | 2 |  | 0
1.6 | KNNR 6/112/1 | Podbudowy z kruszyw naturalnych, warstwa dolna, po zagęszczeniu 20·cm -dolna w-wa podbudowy z kr. nat. 0/63 gr. 20cm zageszczona mechanicznie | m2 | 87 | 1 |  | 0
1.7 | KNNR 6/113/6 | Podbudowy z kruszyw łamanych, warstwa górna, po zagęszczeniu 15·cm - górna w-wa podbudowy z kr. łamanego 0/31,5 gr. 20cm zageszczona mechanicznie Krotnosc = 1.3333 | m2 | 87 | 1 |  | 0
2 | Element | Roboty ziemne |  |  |  |  | 0
2.1 | KNNR 1/202/8 (1) | Roboty ziemne wykonywane koparkami podsiębiernymi, z transportem urobku samochodami samowyładowczymi na odległość do 1·km, koparka 0,60 m3, kategoria gruntu III-IV | m3 | 198 | 1 |  | 0
2.2 | KNNR 1/208/2 (1) | Nakłady uzupełniające do tablic za każdy dalszy rozpoczęty 1 km odległości transportu ponad 1 km samochodami samowyładowczymi, drogi o nawierzchni utwardzonej, kategoria gruntu I-IV, samochód do 5·t | m3 | 241.8 | 3 |  | 0
2.3 | KNNR 1/307/4 | Wykopy liniowe szerokości 0,8-2,5·m o ścianach pionowych z ręcznym wydobyciem urobku w gruntach suchych, głębokości do 3,0·m, kategoria gruntu III-IV | m3 | 49.53 | 1 |  | 0
2.4 | KNR 201/118/2 | Mechaniczne odspojenie skał w wykopach i przekopach, kategoria gruntu VI | m3 | 2.41 | 1 |  | 0
2.5 | KNRW 201/314/7 | Umocnienie pionowych ścian wykopów liniowych palami szalunkowymi (wypraskami) w gruntach suchych wraz z rozbiórką, wykopy o szerokości do 1,0·m, umocnienie ażurowe, głębokość wykopów do 3,0·m, grunt kategorii III-IV | m2 | 450.23 | 1 |  | 0
2.6 | KNNR 4/1411/1 | Podłoża pod kanały i obiekty z materiałów sypkich, grubość 10·cm | m3 | 9.77 | 1 |  | 0
2.7 | KNNR 4/1411/3 | Podłoża pod kanały i obiekty z materiałów sypkich, grubość 20·cm OBSYPKA 50cm | m3 | 39.75 | 1 |  | 0
2.8 | KNNR 11/501/5 (2) | Podłoża i obsypki z kruszyw naturalnych dowiezionych, pospółka - wymiana gruntu | m3 | 177.09 | 1 |  | 0
3 | Element | Roboty inżynieryjne |  |  |  |  | 0
3.1 | KNNR 1/111/2 | Roboty pomiarowe przy liniowych robotach ziemnych, trasa dróg w terenie pagórkowatym lub górskim | km | 0.087 | 1 |  | 0
3.2 | KNNR 4/1308/3 | Kanały z rur typu PVC łączone na wcisk, Fi·200·mm | m | 87 | 1 |  | 0
3.3 | KNNR 4/1308/2 | Kanały z rur typu PVC łączone na wcisk, Fi·160·mm | m | 3 | 1 |  | 0
3.4 | KNNR 4/1413/1 (2) | Studnie rewizyjne z kręgów betonowych w gotowym wykopie, Fi·1000·mm, głębokość 3·m, z pierścieniem odciążającym | szt | 4 | 1 |  | 0
3.5 | KNNR 4/1413/2 | Studnie rewizyjne z kręgów betonowych w gotowym wykopie, Fi·1000·mm, za każde 0,5·m różnicy głębokości | 0.5 m | -5 | 1 |  | 0
3.6 | KNR 218/804/2 (1) | Próba szczelności kanałów rurowych, kanał Dn·200·mm | m | 87 | 1 |  | 0
3.7 | Kalkulacja indywidualna | Kamerowanie kanałów CCT | m | 87 | 1 |  | 0
4 | Element | Roboty towarzyszące |  |  |  |  | 0
4.1 | Kalkulacja indywidualna | Koszt inwentaryzacji powykonawczej | kpl | 1 | 1 |  | 0
4.2 | Kalkulacja indywidualna | Badanie stopnia zgęszczania gruntu | kpl | 1 | 1 |  | 0
Wartość kosztorysu netto | [6 empty] | 0
Podatek VAT 23% | [6 empty] | 0
Wartość kosztorysu brutto | [6 empty] | 0