## PR
KOSZTORYS OFERTOWY | [9 empty] | Załącznik nr 2
Przebudowa drogi powiatowej nr 1940 relacji Dziewierzewo-Brzyskorzystewko | [5 empty] | 0 | - | 2250 | 2+250
Długości 2250 mb
Nr poz. | Nr specyfik. | Nazwa i opis pozycji |  |  |  | Jedn. miary |  | Ilość | Ilość | Cena jedn. | Wartość netto
Obliczenie ilości, lokalizacja robót
I. ROBOTY PRZYGOTOWAWCZE
1 | D-01.01.01 | Roboty pomiarowe w tereniu równinnym-wytyczenie musi obejmować wznowienie |  |  |  | km |  | 2.25 | 2.25
granic zarówno po lewej jak i prawej stronie
2 | D-04.03.01 | Oczyszczenie nawierzchni bitumicznej jezdni i zachwaszczonego chodnika bitumicznego
|  | m2: | 2250*5,0+700*1,5 |  |  | m2 |  | 12300 | 12300
3 | D-05.03.05b | Remont krawędzi jezdni MMA bez obcinania krawędzi wyboju
|  | t: | przyjęto średnio: 5 cm szer.x3 cm grub/1 mb |  |  | t |  | 8.382 | 9
4 | D-01.02.04 | Rozebranie krawężnika betonowego 10*25 -utylizacja po stronie Wykonawcy |  |  |  | mb |  | 700 | 700
5 | D-01.02.04 | Rozebranie obrzeża betonowego -utylizacja po stronie Wykonawcy |  |  |  | mb |  | 700 | 700
6 | D-01.02.04 | Rozebranie kostki bet.bruk.6 cm - km: 0+000 |  |  |  | m2 |  | 20.4 | 21
7 | D-01.02.01 | Wycinka drzew jak na zestawieniu. Drewno stanowi własność Wykonawcy |  |  |  | szt |  | 15 | 15
8 | D-01.02.01 | Karczowanie pni po wycince i 1 pien 0+575 - utylizacja pozostałości po stronie Wykonawcy |  |  |  | szt |  | 16 | 16
Wykopy po karczunku uzupełnić ziemia z odwozu
9 | D-08.01.01b | Regulacja pionowa krawężnika km: 0+188-0+393 na betonie 0,0575 m3/mb |  |  |  | mb |  | 205 | 205
10 | D-05.03.23 | Regulacja pionowa kostki "behaton" na betonie C 12/15. Gr.8 cm. Beton 10 cm |  |  |  | m2 |  | 410 | 410
II.PRZEPUSTY POD DROGĄ-km: 0+000, 0+876, 1+200, 2+010
11 | D-01.02.04 | Rozebranie nawierzchni bitum.gr.3 cm-utylizacja po stronie Wykonawcy |  |  |  | m2 |  | 33 | 33
12 | D-02.01.01 | Roboty ziemne pod przepusty gł.1,7 m-utylizacja po stronie Wykonawcy |  |  |  | m3 |  | 98 | 98
13 | D-03.01.01 | Ułożenie ławy żwirowej pod rury gr. 20 cm |  |  |  | m2 |  | 40 | 40
14 | D-03.01.01 | Ułożenie rur PEHD średnicy 80 cm |  |  |  | mb |  | 40 | 40
15 | D-02.01.01 | Zasypanie gruntem niespoistym rur i zagęszczenie -utylizacja 20 m3 ziemii |  |  |  | m3 |  | 78 | 78
16 | D-04.04.02 | Ułożenie warstwy podbudowy z kruszywa łamanego, naturalnego 0/31.5 stabilizowanego
|  | mechanicznie o grubości 20 cm wg PN-EN 13285:2004 |  |  |  | m2 |  | 33 | 33
17 | D-05.03.05a | Ułożenie warstwy ścieralnej z betonu asfaltowego "AC 11 S" o grubości 6 cm wg PN-EN 13108-1
|  | w km: 0+000 |  |  |  | m2 |  | 10 | 10
18 | D-03.01.01 | Ułożenie ścianek czołowych dla rur 80 cm |  |  |  | szt |  | 8 | 8
III.KOLEKTORY ODWADNIAJĄCE - km: 0+409, 0+478, 1+600, 1+900
19 | D-01.02.04 | Rozebranie nawierzchni bitum.gr.3 cm-utylizacja po stronie Wykonawcy |  |  |  | m2 |  | 116 | 116
20 | D-02.01.01 | Roboty ziemne pod przepusty gł.0,6 m, przykanaliki i studn.-utylizacja po stronie Wykonawcy |  |  |  | m3 |  | 193.3445 | 194
21 | D-06.02.01 | Ułożenie ławy żwirowej pod rury gr. 10 cm |  |  |  | m2 |  | 256 | 256
22 | D-03.02.01 | Wykonanie studni kontrolnej srednicy 100 cm dlug.1,5 m |  |  |  | szt |  | 1 | 1
23 | D-06.02.01 | Ułożenie rur PEHD średnicy 310 mm |  |  |  | mb |  | 20 | 20
24 | D-06.02.01 | Ułożenie rur PVC lub PEHD średnicy 310 mm |  |  |  | mb |  | 140 | 140
25 | D-03.02.01 | Ułożenie rur PVC średnicy 150 mm |  |  |  | mb |  | 96 | 96
26 | D-02.01.01 | Zasypanie gruntem rur i zagęszczenie -utylizacja 14 m3 ziemii |  |  |  | m3 |  | 179.1674 | 180
27 | D-04.04.02 | Ułożenie warstwy podbudowy z kruszywa łamanego, naturalnego 0/31.5 stabilizowanego
|  | mechanicznie o grubości 20 cm wg PN-EN 13285:2004 |  |  |  | m2 |  | 116 | 116
28 | D-05.03.05a | Ułożenie warstwy ścieralnej z betonu asfaltowego "AC 11 S" o grubości 6 cm wg PN-EN 13108-1 |  |  |  | m2 |  | 116 | 116
IV.KRAWĘŻNIK i CHODNIK
29 | D-02.01.01 | Roboty ziemne pod chodnik i krawężnik 0+700-2+200. Utylizacja po str.Wykonawcy
|  | m3: | 1500*2,2*0,2 |  |  | m3 |  | 660 | 660
30 | D-08.01.01b | Ustawienie krawężnika betonowego, najazdowego 15*22 na ławie bet.0,0575 m3/mb |  |  |  | mb |  | 2200 | 2200
31 | D-08.03.01 | Ustawienie obrzeża bet.8*30 na ławie 0,04 m3/mb |  |  |  | mb |  | 1790 | 1790
32 | D-04.01.01 | Profilowanie i zagęszczanie podłoża |  |  |  | m2 |  | 3000 | 3000
33 | D-04.02.01 | Wykonanie w-wy z kruszywa o różnoziarnistości >5 gr.15 cm |  |  | 0+700-2+200 | m2 |  | 3000 | 3000
34 | D-04.04.02 | Ułożenie warstwy podbudowy z kruszywa łamanego, naturalnego 0/31.5 stabilizowanego
|  | mechanicznie o grubości 15 cm wg PN-EN 13285:2004 pod chodnik 0+700-2+200 |  |  |  | m2 |  | 3000 | 3000
35 | D-04.08.05 | Profilowanie istn.chodnika z BA kruszywem 4/20 lub 0/31,5 wg PN-EN 13285:2004
Gr.średnia 15 cm
|  | m2: | 0+000-0+339 |  | szer.1,5 m
|  |  | 0+339-0+444 |  | szer.2 m
|  |  | 0+444-0+509 |  | szer.1,5 m
|  |  | 0+509-0+700 |  | szer.2 m | m3 |  | 161.025 | 162
36 | D-04.03.01 | Skropienie warstwy podbudowy emulsją asfaltową, szybkorozpadową
|  | C60 B3 ZM w ilości 1,0 kg/m² |  |  |  | m2 |  | 4073.5 | 4074
37 | D-05.03.05a | Ulozenie warstwy ścieralnej chodnika z betonu asfaltowego "AC 8S" gr.4 cm |  |  |  | m2 |  | 4073.5 | 4074
V.JEZDNIA
38 | D-02.01.01 | Roboty ziemne - wykopy gł.40 cm pod poszerzenie w gr.kat.III |  |  |  | m3 |  | 503.98 | 504
39 | D-04.01.01 | Profilowanie i zagęszczanie podłoża |  |  |  | m2 |  | 1259.95 | 1260
40 | D-04.02.01 | Wykonanie w-wy z kruszywa o różnoziarnistości >5 gr.20 cm |  |  |  | m2 |  | 1259.95 | 1260
41 | D-04.04.02 | Ułożenie warstwy podbudowy z kruszywa łamanego, naturalnego 0/31.5 stabilizowanego
|  | mechanicznie o grubości 20 cm wg PN-EN 13285:2004 |  |  |  | m2 |  | 1259.95 | 1260
42 | D-05.03.05b | Ulozenie warstwy z betonu asfaltowego "Ac 11W"gr.4 cm-klinowanie pod siatkę |  |  |  | m2 |  | 1259.95 | 1260
43 | D-04.03.01 | Skropienie warstwy emulsją asfaltową, szybkorozpadową
|  | C60 B3 ZM w ilości 0,3 kg/m² |  |  |  | m2 |  | 12871 | 12871
44 | D-04.02.02 | Ułozenie geosiatki lub geokompozytu do wzmocnien nawierzchni wg DWU szer.1 m |  |  |  | m2 |  | 1378 | 1378
na szwie poszerzenia
45 | D-05.03.05b | Ułożenie warstwy profilowej z betonu asfaltowego "AC 11 W" lub 16 W o grubości jak w tabeli
|  | wg PN-EN 13108-1 |  |  |  | t |  | 1867.0111 | 1868
46 | D-04.03.01 | Skropienie warstwy nawierzchni emulsją asfaltową, szybkorozpadową
|  | C60 B3 ZM w ilości 0,2 kg/m² |  |  |  | m2 |  | 12871 | 12871
47 | D-05.03.0ba | Ułożenie warstwy ścieralnej z betonu asfaltowego "AC 11 S" o grubości 4 cm
|  | wg PN-EN 13108-1 |  |  |  | m2 |  | 12761 | 12761
VI.ZJAZDY
48 | D-01.02.04 | Rozebranie w-wy BA gr.3 cm. Utylizacja po stronie Wykonawcy |  |  |  | m2 |  | 438 | 438
49 | D-05.03.23 | Regulacja pionowa kostki betonowej gr.6 cm |  |  |  | m2 |  | 72 | 72
50 | D-08.01.01b | Regulacja pionowa krawężnika bet.na ławie bet.0,0575 m3/mb |  |  |  | mb |  | 36 | 36
51 | D-01.02.04 | Rozebranie i utylizacja kostki bet.gr.6 cm |  |  |  | m2 |  | 21 | 21
52 | D-02.01.01 | Roboty ziemne (wykopy) w gruncie kategorii III z odwozem na odkład.
|  | Utylizacja po stronie Wykonawcy |  |  |  | m3 |  | 740.8164 | 741
53 | D-04.01.01 | Profilowanie i zagęszczanie podłoża |  |  |  | m2 |  | 2071.041 | 2072
54 | D-06.02.01 | Ułożenie rur PEHD srednicy 400 mm |  |  |  | mb |  | 225 | 225
55 | D-06.02.01 | Ustawienie ścianek czołowwych dla rur 400 mm |  |  |  | szt |  | 40 | 40
56 | D-04.02.01 | Wykonanie w-wy z kruszywa o różnoziarnistości >5 gr.15 cm pod zjazdy z BA |  |  |  | m2 |  | 1633.041 | 1634
57 | D-04.04.02 | Ułożenie warstwy podbudowy z kruszywa łamanego, naturalnego 0/31.5 stabilizowanego
|  | mechanicznie o grubości 20 cm wg PN-EN 13285:2004 pod zjazdy z BA |  |  |  | m2 |  | 1633.041 | 1634
58 | D-04.03.01 | Skropienie warstwy nawierzchni emulsją asfaltową, szybkorozpadową
|  | C60 B3 ZM w ilości 1,0 kg/m² |  |  |  | m2 |  | 1633.041 | 1634
59 | D-05.03.05a | Ułożenie warstwy ścieralnej z betonu asfaltowego "AC 11 S" o grubości 5 cm
|  | wg PN-EN 13108-1 |  |  |  | m2 |  | 1633.041 | 1634
60 | D-08.03.01 | Ustawienie obrzeża betonowego 30*8 na ławie C 12/15 0,04 m3/mb |  |  |  | mb |  | 543 | 543
61 | D-04.04.02 | Ułożenie warstwy podbudowy z kruszywa łamanego, naturalnego 0/31.5 stabilizowanego
|  | mechanicznie o grubości 10 cm wg PN-EN 13285:2004 pod zjazdy z kostki |  |  |  | m2 |  | 438 | 438
62 | D-05.03.23 | Ułożenie kostki bet-bruk gr.8 cm na podsypce c-p 1:4 gr.3 cm |  |  |  | m2 |  | 438 | 438
63 | D-03.02.01 | Wymiana hydrantów nadziemnych na podziemne. Roboty należy uzgodnić z ich właścicielem
|  | tj.KPWiK Szubin lub zlecic wlascicielowi wykonanie robót |  |  |  | szt |  | 7 | 7
VII.ROBOTY WYKONCZENIOWE
64 | D-02.01.01 | Roboty ziemne - z przerzutem w miejscu |  |  |  | m3 |  | 250.0595 | 251
65 | D-02.01.01 | Roboty ziemne - wykonanie nasypów |  |  |  | m3 |  | 964.2675 | 965
66 | D-02.01.01 | Roboty ziemne - dowóz ziemi |  |  |  | m3 |  | 714.208 | 715
67 | D-06.03.02 | Plantowanie poboczy do spadku 6%
|  | m2: | (2250-478) lewa |  | szer.1,5 m | m2 |  | 2658 | 2658
68 | D-06.03.02 | Plantowanie pobocza za chodnikiem
|  | m2: | 2250 prawa szer.0,5 m |  |  | m2 |  | 1125 | 1125
69 | D-02.01.01 | Odmulenie rowów na głębokość 0,6 m jak w tabeli |  |  | Objętość mas ziemnych | m3 |  | 1528.8 | 1529
70 | D-06.03.02 | Plantowanie, skarpowanie powierzchni po odmuleniu |  |  | Pow skarpowania | m2 |  | 5096 | 5096
71 | D-03.02.01 | Wykonanie ścieku typu "ACO" w km:0+457 prawa |  |  |  | mb |  | 2 | 2
Regulacja pionowa urządzeń obcych
72 | D-03.02.01 | -studnie 600 mm: km: 308, 324, 339 |  |  |  | szt |  | 3 | 3
73 | D-03.02.01 | -zawory wodne km: 0, 1994, 1998, 2081 |  |  |  | szt |  | 4 | 4
74 | D-03.02.01 | -studnie terekomunikacyjne km: 327, 343 |  |  |  | szt |  | 2 | 2
75 | D-03.02.01 | -kratek ściekowych km: 313, 328, 396, 409 |  |  |  | szt |  | 4 | 4
WK netto
VAT 23%
WK brutto