## 2.Witryna chłod.TEFCOLD
Załącznik nr 1B
Pakiet 2 - Witryna chłodnicza 1 drzwiowa wolnostojąca typu TEFCOLD
L.p. | Nazwa Materiału | J.m. | Ilość | Cena jednostkowa netto | Wartość netto | Wartość całkowita brutto | Uwagi / Nazwa producenta i model proponowanego sprzętu
1 | Witryna chłodnicza 1 drzwiowa, wolnostojąca równoważna np.: z TEFCOLD /UR 200G/ Parametry techniczne: - Zintegrowana klamka - Drzwi dwustronne Tak - Termostat elektroniczny - Chłodzenie wspomagane wentylatorem - Półki regulowane - Blokada - Cyfrowy kontroler i wyświetlacz temperatury Rozmiary i zawartość - Zakres temperatur +2 do +10 °C - Masa brutto/netto 49 / 44 kg - Pojemność brutto/netto 130 / 119 l Wykonanie - Regulowane nóżki z rolkami z tyłu, - Wykończenie zewnętrzne kolor biały - Wykończenie wnętrza ABS w kolorze białym - Oświetlenie wewnętrzne LED z wyłacznikiem - Blokada Tak - Liczba i rodzaj drzwi 1 drzwi szklane na zawiasach - Hartowane szkło Tak - Drzwi dwustronne Tak - Liczba i rodzaj półek 3 białe druciane półki - Wymiary półek 505 x 415 mm - Wymiary dolnej półki 505 x 220 mm - Maks. obciążenie półek do 110 kg/m2 Chłodzenie i funkcje - Rodzaj kontrolera Elektroniczne - Rodzaj chłodzenia Wspomagane wentylatorem - Rodzaj odszraniania Automatyczne - Chłodziwo R600a - Termometr Tak Energia i zużycie - Klasa energetyczna min. B - Napięcia / Częstotliwość 220-240/50 V/Hz - Poziom hałasu do 40 dB(A) Wymiary - Wymiary wewnętrzne (szer.×gł.×wys.) ok. 510 x 485 x 620 mm - Wymiary zewnętrzne (szer.×gł.×wys.) ok. 600 x 585 x 855 mm | szt. | 1 |  | 0 | 0
RAZEM netto/ brutto: |  |  |  |  | 0 | 0
Uwaga: Podano parametry witryny chłodniczej na przykładzie sprzętu marki TEFCOLD model UR 200G. W przypadku zaproponowania alternatywnej wskazanej witryny chłodniczej Zamawiający dokona jej oceny nawet przy niektórych niezgodnościach parametrów technicznych.