## Arkusz1
Nazwa wykonawcy |  | KOSZTORYS OFERTOWY ZAŁĄCZNIK NR 2 miejscowość…........, dnia ….............
Modernizacja drogi powiatowej nr 2358C Łabiszyn - Pturek od km 4+870 do km 8+600, dł. 3,730 km (Lubostroń - Pturek)
Lp. | Opis robót | Jedn. miary | ilość jednostek | cena jedn. netto | wartość netto
1 | Frezowanie nawierzchni bitumicznej na włączeniach dróg bocznych oraz na początku i końcu modernizowanego odcinka wraz z transportem destruktu na plac skladowy w m. Podgorzyn (skrzyż. DP2358 z DP361C - 12,0 m2, skrzyż DP2358 z DP2366 - 36 m2 | m2 | 48 | 0 | 0
2 | Frezowanie nawierzchni bitumicznej od km 7+870 do km 8+600 (cały odcinek na gł. okolo 3 cm, pow. 4015 m2, na włączeniach dróg bocznych - 300 m2) wraz z złożeniem destruktu na terenie budowy w miejscu wskazanym przez Zamawiającego. | m2 | 4315 | 0 | 0
3 | Rozbiórka istniejących obrzeży betonowych o wymiarach 6x100 wraz z ułożeniem na plety i transportem na plac składowy w m. Podgórzyn | m | 243 | 0 | 0
4 | Rozbiórka istniejących obrzeży betonowych o wymiarach 8x100 wraz z ławą betonową i ponowne ustawienie na nowej ławie betonowej z oporem z betonu C12/15 z założeniem 10% nowego materiału, który stanowi własność wykonawcy. Materiał z rozbiórki poza obrzeżami włanością wykonawcy | m | 243 | 0 | 0
5 | Rozbiórka istniejącej nawierzchni chodnika z kostki betonowej, oczyszczenie i złożenie jej na paletach na terenie budowy | m2 | 388.8 | 0 | 0
6 | Mechaniczne zdjęcie istniejącej podsypki w ciągu chodnika o śr. gr. 10 cm wraz z załadunkiem i odwozem na miejsce składowe wykonawcy oraz mechnicznie zagęszczenie podłoża pod chodnik | m2 | 388.8 | 0 | 0
7 | Wykonanie koryta pod kraweżnik wraz z ustawieniem krawężnika betonowego ulicznego (239) i najazdowego (4) na ławie betonowej z oporem z betonu C12/15 (krawężniki nowe własnością wykonawcy) | m | 243 | 0 | 0
8 | Wykonanie warstwy wzmacniającej z mieszanki związanej spoiwem hydraulicznym C3/4 MPa o gr. 10 cm po zagęszczeniu | m2 | 388.8 | 0 | 0
9 | Ułożenie nawierzchni chodnika na podsypce cementowo pisakowej o gr. 5 cm z kostki betonowej z rozbiórki wraz z założeniem nowego materiału w ilości 5%, który stnowi własność wykonawcy | m2 | 388.5 | 0 | 0
9 | Rozbiórka istniejącego krawężnika najazdowego wraz z ławą betonową (wjazd do Pałacu Lubostroń) i ponowne ułożenie na ławie betonowej z betonu C-12/15 z dostosowaniem do wymaganej wysokości | m | 27 | 0 | 0
10 | Rozbiórka istniejącej nawerzchni zjazdu z kostki beotnowej (wjazd do Pałacu ), materiał z rozbiórki własnością Zamawiającego | m2 | 50 | 0 | 0
11 | Rzobiórka istniejacej nawierzchni z koski kamiennej (dojście do przejścia dla pieszych) wraz z oczyszczeniem i złożeniem na terenie budowy | m2 | 30 | 0 | 0
12 | Wykonanie koryta pod dojście do przejścia dla pieszych na śr. gł. 30 cm wraz z odwozem urobku na miejsce składowe Wykonawcy | m2 | 30 | 0 | 0
13 | Ustawienie krawężnika betonowego najazdowego z betonu C-12/15 | m | 15 | 0 | 0
14 | Ustawienie obrzeży betonowych 8x100 na ławie betonowej z betonu C-12/15 | m | 18 | 0 | 0
15 | Wyknanie podbudowy z betonu C8/10 pod dojście dla pieszych o gr. 10 cm | m2 | 30 | 0 | 0
16 | Wykonanie nawierzchni dojścia do przejścia dla pieszych i zjazdu do Pałacu z kostki kamiennej 8/11 z rozbiórki i dostarczonej przez Zamawiającego na podsypce cementowo piaskowej wraz z wypełniniem spoin żywicą na wysokości minim 3/4 wysokości kostki | m2 | 110 | 0 | 0
17 | Mechaniczne oczyszczenie i skropienie istniejącej nawierzchni bitumicznej emulsją asfaltową K-60% w ilości 0,5 kg/m2 na odcinku od km 4+870 do km 7+870(jezdnia główna 250 m x 6,6 = 1650 m2, 2750 m x 5,5 = 15125 m2, pas postojowy 45 m x 3 m = 135 m2, pas postojowy 32 x 3 m = 96,00 m2, włączenia 36,00 m2 ) | m2 | 17042 | 0 | 0
17 | Wykonanie jednowarstwowej nawierzchni asfaltowej z mieszanki SMA 16 JENA o gr. śr. 8 cm z transportem mieszanki z wytwórni w miejsce wbudowania od km 4+870 do km 7+870 | m2 | 17042 | 0 | 0
18 | Wykonanie warstwy wyrównawczej z betonu asfaltowego AC11W o śr. gr. 4 cm po wykonanym ferezowaniu na odcinku od km 7+870 do km 8+600 w miejscach wskazanych przez Zamawiającego | Mg | 50 | 0 | 0
19 | Rozbiórka utwardzenia pod wiatą przystankową w m. Pturek 2,5 x 4,0 wraz z korytowaniem na gł. 30 cm pod konstrukcje jezdni i odwozem urobku na miejsce składowe wykonawcy | m2 | 10 | 0 | 0
20 | Wykonanie warstwy wzmacniającej z mieszanki związanej spoiwem hydraulicznym C3/4 MPa o gr. 15 cm po zagęszczeniu | m2 | 10 | 0 | 0
21 | Wykonaie podbudowy tłuczniowej z kurszywa łamanego 0-31,5 stabiklizowanego mechanicznie o gr. 15 cm. | m2 | 10 | 0 | 0
22 | Wykonanie płyty betonowej nod wiatę przystankową z betonu C-12/15 o gr. 15 cm | m2 | 10 | 0 | 0
23 | Demontaż i montaż wiaty przystankowej | szt. | 1 | 0 | 0
24 | Mechaniczne oczyszczenie i skropienie istniejącej nawierzchni bitumicznej emulsją asfaltową K-60% w ilości 0,5 kg/m2 na odcinku od km 7+870 do km 8+600 (730 m x 5,5 = 4015 m2 + włączenia 350 m2 + 500 m2 pod warstwę wyrównawczą) | m2 | 4865 | 0 | 0
25 | Wykonanie warstwy ścieralnej z betonu asfaltowego AC11S KR3-4 o gr.5 cm od km 7+870 do km 8+600 (730 m x 5,5 = 4015 m2 + włączenia 350 m2) | m2 | 4365 | 0 | 0
26 | Wykonanie oznakowania poziomego w technologii odblaskowej grubowarstwowej | m2 | 200 | 0 | 0
|  |  |  | NETTO | 0
|  |  |  | Vat23% | 0
|  |  |  | BRUTTO | 0
…....................................
podpis