## kosztorys ofertowy
zmieniony KOSZTORYS OFERTOWY
Remont DP 1193 O ul. Piastowskiej i ul. Łokietka w Brzegu na odc. km 2+805 – 3+120
Lp. | Podstawa | Opis | Jedn. obm. | Ilość | Cena jedn. | Wartość
1. | Roboty pomiarowe
1 d.1 | D-01.01.00.00 | Roboty pomiarowe przy liniowych robotach ziemnych - trasa dróg w terenie równinnym. | kpl | 0.315
2 d.1 | kalk. własna | Tymczasowa organizacja ruchu drogowego - z zatwierdzeniem | kpl | 1
2. | Nawierzchnia jezdni
3 d.2 | D-05.03.11.30 | Rozebranie nawierzchni - frezowanie nawierzchni jezdni bitumicznych do 9 cm z wywiezieniem i utylizacją materiału z rozbiórki | m² | 4255
4 d.2 | kalk. własna | Transport destruktu w miejsce wskazane przez Zamawiającego do 15 km | m³ | 382.95
5 d.2 | D-04.03.01.00 | Mechaniczne oczyszczenie i skropienie emulsją asfaltową nawierzchni kamiennej/bitumicznej zużycie emulsji 0,5 kg/m2 | m² | 4255
6 d.2 | D-08.01.02.11 | Regulacja istniejących krawężników kamiennych | m | 450
7 d.2 | D-08.01.01.13 | Wymiana krawężników betonowych wysokich 20x30x100 lub najazdowych 20x22x100 | m | 220
8 d.2 | D.08.01.01.41 | Wykonanie ławy betonowej pod krawężniki z oporem | m³ | 36
9 d.2 | D-05.03.05.11 | Warstwa wyrównawcza nawierzchni asfaltowej AC16W z lepiszczem 50/70 układana mechanicznie ok. 5 cm | t | 574.43
10 d.2 | D-03.06.01.00 | Regulacja elementów infrastruktury pasa drogowego | szt. | 18
11 d.2 | D-03.07.01.30 | Regulacja i czyszczenie ciśnieniowe wpustów drogowych i przykanalików z wymianą pokryw | szt. | 14
12 d.2 | kalk. własna | Uszczelnienie bezwykopowe przykanalików za pomocą rękawów termowygrzewalnych | szt. | 14
13 d.2 | D-03.02.01.41 | Wymiana osadników wpustów drogowych DN500 wraz z pokrywami | szt. | 8
14 d.2 | D-04.03.01.00 | Mechaniczne oczyszczenie i skropienie emulsją asfaltową nawierzchni kamiennej/bitumicznej zużycie emulsji 0,5 kg/m2 | m² | 4215
15 d.2 | D-05.03.13.13 | Warstwa ścieralna nawierzchnia SMA 11 z lepiszczem PMB 45/80-55 układana mechanicznie gr. 4 cm | m² | 4215
3. | Chodnik
16 d.3 | D-01.02.04.22 | Mechaniczna rozbiórka istniejącej nawierzchni bitumicznej chodnika | m² | 395
17 d.3 | D-01.02.04.44 | Mechaniczna rozbiórka istniejących obrzeży chodnikowych wraz z utylizacją | mb | 164
18 d.3 | D-04.01.01.11 | Mechaniczne profilowanie i zagęszczanie podłoża pod warstwy konstrukcyjne w gruncie kat. I - IV | m² | 395
19 d.3 | D-08.01.01.41 | Ława betonowa C12/15 gr. 15 cm | m³ | 9.84
20 d.3 | D-08.03.01.12 | Wymiana obrzeży betonowych 8x20x100 | mb | 164
21 d.3 | D-04.04.01.11 | Uzupełnienie / doziarnienie warstwy podbudowy z kruszywa łamanego 0-31,5mm gr. 10 cm | m² | 395
22 d.3 | D-08.02.02.22 | Nawierzchnia z kostki betonowej szarej gr. 8 cm na podsypce kamiennej 0-4 mm | m² | 395
4. | Roboty towarzyszące
23 d.4 | D-01.02.01.22 | Karczowanie krzewów i wykaszanie trawników przy drogach powiatowych | ha | 0.3
24 d.4 | D-07.01.01.30 | Odtworzenie oznakowania poziomego - grubowarstwowo | m² | 265
25 d.4 | D-07.02.01.41 | Ustawienie słupków z rur stalowych zaków drogowych | szt. | 42
26 d.4 | D-07.02.01.44 | Montaż znaków drogowych tarcze znaków dużych min. 800mm, folia II gen. | szt. | 50
WARTOŚĆ NETTO:
VAT:
WARTOŚĆ BRUTTO:
UWAGA: do kosztorysu ofertowego należy dołączyc zestawienie cen robocizny, materiałów, pracy sprzętu oraz narzuty zastosowane do jego wyceny