## STAWY
WYMAGANIA TECZNICZNE | [11 empty] | załącznik nr 1
|  | PARAMETRY TECHNICZNE | [7 empty] | WYPEŁNIA WYKONAWCA
| MOSTEK PRZEŁADUNKOWY RUCHOMY LEKKI | Długość (mm) | Szerokość (mm) | Różnica poziomów (mm) |  | Ilość zderzaków dolnych (minimum) | Nośność min. (kg) | Masa maks. (kg) | RAZEM szt. | PRODUCENT | TYP MOSTKA | CENA JEDNOSTKOWA |  | WARTOŚĆ |  | UWAGI
|  |  |  | min. | maks. | [6 empty] | NETTO (pln) | BRUTTO (pln) | NETTO (pln) | BRUTTO (pln)
1 | Do pokonywania stopni i progów | 500 ÷ 600 | 1200 ÷ 1400 | 0 | 65 ÷ 75 |  | 3000 | 30 | 16 |  |  |  | 1.23 | 16 | 19.68
2 | Z ruchomym podestem najazdowym | 1200 ÷ 1600 | 1200 ÷ 1700 | 0 | 100 ÷ 200 | 1 | 4000 | 100 | 1 |  |  |  | 1.23 | 1 | 1.23
3 | Z ruchomym podestem najazdowym | 1700 ÷ 2000 | 1200 ÷ 1700 | 0 | 150 ÷ 250 | 1 | 3000 | 120 | 2 |  |  |  | 1.23 | 2 | 2.46
4 | O uniwersalnym zastosowaniu | 500 ÷ 700 | 1500 ÷ 1700 | -80 ÷ -50 | 70 ÷ 100 | 2 | 4000 | 40 | 24 |  |  |  | 1.23 | 24 | 29.52
5 | O uniwersalnym zastosowaniu | 600 ÷ 800 | 1500 ÷ 1700 | - 90 ÷ -70 | 90 ÷ 120 | 2 | 4000 | 40 | 3 |  |  |  | 1.23 | 3 | 3.69
6 | O uniwersalnym zastosowaniu | 500 ÷ 800 | 1500 ÷ 1700 | -90 ÷ -30 | 60 ÷ 90 | 1 | 4000 | 40 | 1 |  |  |  | 1.23 | 1 | 1.23
7 | O uniwersalnym zastosowaniu | 500 ÷ 800 | 1800 ÷ 2000 | -90 ÷ -30 | 40 ÷ 90 | 1 | 4000 | 40 | 3 |  |  |  | 1.23 | 3 | 3.69
8 | O uniwersalnym zastosowaniu | 900 ÷ 1300 | 1600 ÷ 1800 | -120 ÷ -90 | 110 ÷ 170 | 1 | 4000 | 80 | 10 |  |  |  | 1.23 | 10 | 12.3
[7 empty] | SUMA |  | 60 |  |  |  |  | 60 | 73.8
WYMAGANIA INNE | [11 empty] | WYPEŁNIA WYKONAWCA
[12 empty] | Proszę wpisać TAK lub NIE |  |  | UWAGI
1 | Wykonywany zgodnie z normą PN-EN 1398:2009 Mostki ładunkowe – Wymagania bezpieczeństwa lub równoważną (proszę wpisać jaką)
2 | Dostarczenie do każdego egzemplarza mostka certyfikatu zgodności wyrobu z normą PN-EN 1398:2009 lub równoważną (proszę wpisać jaką)
3 | Umożliwiający wjazd/wyjazd sprzętu przeładunkowego i podnośnikowego do/z pojazdu przy zachowaniu bezpieczeństwa pracy
4 | Wyposażony w uchwyty lub inne elementy umożliwiające bezpieczne przenoszenie, przewożenie mostka
5 | Antypoślizgowa (ryflowana) powierzchnia
6 | Zabezpieczony przed zsunięciem (zderzaki dolne, profile gumowe itp.)
7 | Odporny na zmienne warunki atmosferyczne
8 | Zabezpieczony antykorozyjnie (jeżeli dotyczy)
9 | Oznaczony (ocechowany) w sposób trwały (np. tabliczka znamionowa, zawieszka):
> Nazwa Producenta/Dostawcy
> Typ mostka ……….
> Wykonany zgodnie z normą…………
> Rok produkcji…………
> Dopuszczalne obciążenie robocze (DOR) ……..