## ZZK
Zbiorcze Zestawienie Kosztów - załącznik nr 7 do SWZ
| Zadanie: | Przebudowa odcinka ulicy Kujawskiej (droga gminna nr 051038C) o dług. 447,0 m w Solcu Kujawskim
Zamwiający: Gmina Solec Kujawski
Wykonawca: …………………………………………………………………..
Wykonawca ma prawo do wprowadzenia zmian w ZZK w zakresie podstaw wyceny, obmiarów dopisania lub usunięcia pozycji, pod warunkiwm zaznaczenia wprowadzonych zmian w widoczny sposób (np. innym kolorem) Wycena poszczególnych pozycji ZZK winna uwzględniać wszystkie czynności, wymagania i badania składające się na ich wykonanie, określone dla tych robót w Specyfikacjach Technicznych Wykonania i Odbioru Robót i w Dokumentacji Projektowej.
Kwoty ryczałtowe robót muszą obejmować:
- robociznę bezpośrednią wraz z kosztami towarzyszącymi,
- wartość użytych materiałów wraz z kosztami zakupu, magazynowania, ewentualnych ubytków i transportu na teren budowy,
- wartość pracy sprzętu wraz z kosztami towarzyszącymi,
- koszty pośrednie, zysk kalkulacyjny, koszty wynikające z wymagań SWZ oraz STWiOR oraz ryzyko związane z ryczałtowym sposobem rozliczenia
Do cen jednostkowych nie należy doliczać podatku VAT.
Zamawiający nie odpowiada za prawidłowość formuł w pliku EXCEL Wykonawca jest zobowiązany do ich sprawdzenia.
Lp. | Podsta wa | Rodzaj robót | j.m. | ilość | Cena jedn. | Wartość
1 | 2 | 3 | 4 | 5 | 6 | 7
Przebudowa - ul. Kujawska KD.D (odcinek V-VI). Branża drogowa
1 | D 01.00.00 | ROBOTY PRZYGOTOWAWCZE |  |  |  | 0
1.1 | D 01.01.01 | Wytyczenie trasy i punktów wysokościowych |  |  |  | 0
| profil podłużny | - ulica Kujawska 08 KD.D odcinek 0+066,40 km do 0+510,60 km | km | 0.04 |  | 0
1.2 | D 01.02.01 | Usunięcie drzew i krzewów |  |  |  | 0
1.2.1 | Plan sytuacyjny | - Mechaniczne ścinanie drzew z karczowaniem pni i korzeni, zasypaniem dołów z zagęszczeniem po korzeniach i wywozem materiału drzewnego na odkład na terenie budowy do 3 km | szt. | 24 |  | 0
a |  | - Mechaniczne ścinanie drzew z karczowaniem pni o średnicy 10-35 cm ul. Kujawska arkusz 2/4 - 16 szt. ; akusz 3/4 - 3 szt. | szt. | 19 |  | 0
b |  | - Mechaniczne ścinanie drzew z karczowaniem pni o średnicy 36-55 cm ul. Kujawska arkusz 2/4 - 2 szt. ; akusz 3/4 - 3 szt. | szt. | 5 |  | 0
1.2.2 | Plan sytuacyjny | Karczowanie krzaków i poszycia z wywozem na odkład (do wykorzystania przez Wykonawcę) ul. Kujawska arkusz 2/4 - 0,02 ha. ; akusz 3/4 - 0,10 ha | ha | 0.12 |  | 0
1.3 | D 01.02.04 | Roboty rozbiórkowe |  |  |  | 0
1.3.1 |  | Rozebranie nawierzchni z mieszanek mineralno-bitumicznych o grubości 10 cm ul. Kujawska (454,0*6,1) | m2 | 2726.7 |  | 0
1.3.2 |  | Rozebranie podbudowy z tłucznia wapiennego o grubości średniej 20 cm ul. Kujawska (454,0*6,1) | m2 | 2726.7 |  | 0
1.3.3 |  | Rozebranie podbudowy z żuzlowej o średniej grubości średniej 30 cm ul. Kujawska (454,0*6,1) | m2 | 2726.7 |  | 0
1.3.4 |  | Rozebranie podbudowy z kamieni, guzu betonowego i piasku o grubości (od 21 cm do 32 cm) średnio 40 cm ul. Kujawska (454,0*6,1) | m2 | 2726.7 |  | 0
1.3.5 |  | Wywiezienie materiałów z rozbiórki samochodami samowyładowczymi z utylizacją nawierzchnia bitumiczna: (454*6,1)*0,1 | m3 | 272.67 |  | 0
1.3.6 |  | Wywiezienie materiałów z rozbiórki samochodami samowyładowczymi na odległość do 1 km | m3 | 2471.11 |  | 0
a |  | - tłuczeń wapienny: 454,0*6,1*0,2 | m3 | 545.34 |  | 0
b |  | - żużel: 454,0*6,1*0,3 | m3 | 818.01 |  | 0
c |  | - gruz betonowy, kamienie i piasek: 454,0*6,1*0,4 | m3 | 1107.76 |  | 0
1.3.7 |  | Wywiezienie materiałów z rozbiórki samochodami samowyładowczymi - dodatek za każdy dodatkowy 1 km (dalsze 5 km) poz. przedmiaru 1.3.6 | m3 | 2471.11 |  | 0
1.3.8 |  | Rozebranie ogrodzeń z siatki stalowej ul. Kujawska: 107,4 m <działka nr 1280/5>+56,1m<działka 1280/7 pos. Nr 32b>+55,6m< działka nr 1042/2 pos. Nr 38a>+21,00<pos. nr 38b> | m | 240.1 |  | 0
1.3.9 |  | Rozebranie słupków (masztów) do znaków drogowych (z wywozem) | szt. | 2 |  | 0
1.3.10 |  | Zdjęcie tarcz (tablic) znaków drogowych (z wywozem) | szt. | 2 |  | 0
1.4 | D 02.01.01 | Reguacja urządzeń podziemnych |  |  |  | 0
1.4.1 |  | Regulacja pionowa i pozioma zaworów wodnych i hydrantów | szt. | 5 |  | 0
1.4.2 |  | Regulacja studni kanalizacyjnych | szt. | 8 |  | 0
1.4.3 |  | Regulacja pionowa zaworów gazowych | szt. | 3 |  | 0
1.5 | ind. | Zabezpieczenia kabli |  |  |  | 0
1.5.1 |  | Montaż rur dwudzielnych na kablach energetycznych - A 160PS | m | 20 |  | 0
2 | D 02.00.00 | ROBOTY ZIEMNE |  |  |  | 0
2.1 | D 02.01.01 | Wykonanie wykopów w gruntach kat. I-V |  |  |  | 0
2.1.1 |  | Wykonanie wykopów mechanicznie w gr. kat. III z wywozem na odkład do 1 km chodnik ulica Kujawska: 1,6*512,0*0,3 | m3 | 245.76 |  | 0
2.1.2 |  | Wywiezienie gruntu z wykopu samochodami samowyładowczymi - dodatek za każdy dodatkowy 1 km (dalsze 5 km) | m3 | 245.76 |  | 0
2.2 | D 02.03.01 | Wykonanie nasypów |  |  |  | 0
2.2.1 |  | Wykonywanie nasypów mechanicznie z gr. kat. III i transportem gruntu na odl. 1 km z formowaniem i zagęszczaniem ul. Kujawska: 1860,49<nawierzchnia i podbudowa istniejaca>-1622,86 <wykop pod jezdnię>+279,12*0,66< uzupełnienie gruntu po wybranej nawierzchni, poza nową droga>m3 | m3 | 1281.55 |  | 0
2.2.2 |  | Dowiezienie gruntu do nasypów samochodami samowyładowczymi - dodatek za każdy dodatkowy 1 km (dalsze 5 km) poz. przedmiaru 2.2.1 | m3 | 1281.55 |  | 0
3 | D 04.00.00 | PODBUDOWY |  |  |  | 0
3.1 | D 04.01.01 | Koryto wraz z profilowaniem i zagęszczeniem podłoża |  |  |  | 0
3.1.1 | Szczegóły konstrukcyjne | Wyprofilowanie i zagęszczenie koryta gruntowego pod nawierzchnię ul. Kujawska - jezdnia 447,0*6,5+148,91<poszerzenia>+chodnik 512,0*1,66-54,5*1,66<wjazdy | m2 | 3813.85 |  | 0
3.1.2 | Szczegóły konstrukcyjne | Wykonanie koryta mechanicznie wraz z profilowaniem i zagęszczeniem podłoża w gruntach kat. III głębokość koryta 31 cm ul. Kujawska wjazdy - strona lewa: 145,92+68,0*0,3<pod ławy>; prawa strona:100,74+120,28*0,3 | m2 | 303.12 |  | 0
3.2 | D 04.02.01 | Warstwa odsączająca |  |  |  | 0
3.2.1 | Szczegóły konstrukcyjne | Wykonanie warstwy odsączającej grubości 9 cm z piasku ul. Kujawska - chodnik 512,0*1,5-54,5*1,5<wjazdy> | m2 | 686.25 |  | 0
3.2.2 | Szczegóły konstrukcyjne | Wykonanie warstwy odsączającej grubości 10 cm z piasku ul. Kujawska: pod zjazdy: 266,38 + 119,26, pod ławy krawężników - wjazdy po obwodzie - strona lewa: 68,0*0,3+ 120,28*0,3+8,5*0,3<wjazd-droga,pod ławy> | m2 | 444.65 |  | 0
3.2.3 | Szczegóły konstrukcyjne | Wykonanie warstwy odsączającej grubości 15 cm z piasku | m2 | 2940.69 |  | 0
a |  | - ul. Kujawska - jezdnia 447*6,0 | m2 | 2682 |  | 0
b |  | - ul. Kujawska: ławy pod krawężniki wtopione ( jezdnia-wjazd) (447 -54,39<lewa strona>+ 447-37,2< prawa strona>)*0,3 | m2 | 258.69 |  | 0
3.2.4 | Szczegóły konstrukcyjne | Wykonanie warstwy odsączającej grubości 30 cm z piasku ul. Kujawska: pod ławy pod krawężniki wjazdów od jezdni (54,5<lewa strona>+37,2< prawa strona>)*0,26 | m2 | 23.84 |  | 0
3.3 | D 04.03.01 | Oczyszczenie i skropienie warstw konstrukcyjnych |  |  |  | 0
3.3.1 |  | Oczyszczenie warstw niebitumicznych ul. Kujawska - jezdnia 447*6,0 | m2 | 2682 |  | 0
3.3.2 |  | Oczyszczenie warstw bitumicznych ul. Kujawska - jezdnia (447*6,0)*2. |  | 894 |  | 0
3.3.3 |  | Skropienie warstw niebitumicznych asfaltem w ilości 0,6 kg/m2 ul. Kujawska - jezdnia 447*6,0 |  | 2682 |  | 0
3.3.4 |  | Skropienie warstw bitumicznych asfaltem w ilości 0,4 kg/m2 ul. Kujawska - jezdnia (447*6,0)*2. |  | 2682 |  | 0
3.3.5 |  | Skropienie warstw bitumicznych asfaltem w ilości 0,2 kg/m2 ul. Kujawska - jezdnia (447*6,0)*2. |  | 2682 |  | 0
3.4 | D 04.04.01 | Podbudowa z kruszywa kamiennego, |  |  |  | 0
3.4.1 |  | Wykonanie podbudowy zasadniczej z kruszywa kamiennego, grubość 10 cm, ul. Kujawska - chodnik 512,0*1,5-54,5*1,5<wjazdy | m2 | 726.87 |  | 0
3.5 | D 04.04.02 | Podbudowa z kruszywa łamanego stabilizowanego mechanicznie 0/31,5 mm, |  |  |  | 0
3.5.1 |  | Wykonanie podbudowy pomocniczej z kruszywa łamanego stabilizowanego mechanicznie, grubość 20 cm, 0/31,5 mm | m2 | 2998.99 |  | 0
a |  | - ul. Kujawska - jezdnia 447,0*6,0 | m2 | 2682 |  | 0
b |  | - ul. Kujawska wjazdy - strona lewa: 193,32+prawa strona:100,74+pod ławy pod krawężniki wjazdów od jezdni 54,5<lewa strona>+37,2 <strona prawa> | m2 | 316.99 |  | 0
3.6 | D 04.07.01 | Podbudowa z betonu asfaltowego (0/25) |  |  |  | 0
3.6.1 |  | Wykonanie podbudowy zasadniczej z betonu asfaltowego o uziarnieniu 0/25, grubość w-wy 7 cm ul. Kujawska - jezdnia 447,0*6,0 | m2 | 2682 |  | 0
4 | D 05.00.00 | NAWIERZCHNIE |  |  |  | 0
4.1 | D 05.03.05/a | Nawierzchnia z betonu asfaltowego - warstwa wiążąca |  |  |  | 0
4.1.1 | D.05.03.05/a.13 | Wykonanie nawierzchni z betonu asfaltowego o uziarnieniu 0/20 - warstwa wiążąca, gr. 6 cm: ul. Kujawska - jezdnia 447,0*6,0 | m2 | 2682 |  | 0
4.2 | D 05.03.05/b | Nawierzchnia z betonu asfaltowego - warstwa ścieralna |  |  |  | 0
4.2.1 | D.05.03.05/b.26 | Wykonanie nawierzchni z betonu asfaltowego o uziarnieniu 0/12,8 warstwa ścieralna , gr. 5 cm ul. Kujawska - jezdnia 447,0 * 6,0 | m2 | 2682 |  | 0
4.3 | D 05.03.11 | Frezowanie nawierzchni asfaltowych na zimno |  |  |  | 0
4.3.1 |  | Wykonanie frezowania nawierzchni asfaltowych na zimno na średnią głębokość 3 cm (frezowiny do wykorzystania na podbudowę na zjazdach na drogi nieulepszone), ul. Kujawska:, połączenie z istniejącymi nawierzchniami | m2 | 60 |  | 0
4.4 | D 05.03.23 | Nawierzchnia z kostki brukowej betonowej |  |  |  | 0
4.4.1 |  | Wykonanie nawierzchni z brukowej kostki betonowej koloru szarego grubości 8 cm na podsypce cementowo-piaskowej 1:4 grubości 3 cm ul. Kujawska wjazdy 12 szt - strona lewa+11 szt - strona prawa | m2 | 385.64 |  | 0
4.4.2 |  | Wykonanie nawierzchni z brukowej kostki betonowej koloru szarego grubości 8 cm na podsypce cementowo-piaskowej 1:4 grubości 3 cm ul. Kujawska - chodnik 512,0*1,5-54,5*1,5<wjazdy | m2 | 686.25 |  | 0 | 266.38
5 | D 06.00.00 | ROBOTY WYKOŃCZENIOWE |  |  |  | 0
5.1 | D 06.03.01 | Plantowanie z humusowaniem i obsianiem trawą |  |  |  | 0
5.1.1 |  | Plantowanie poboczy gruntowych i rowów (obrobienie na czysto) mechanicznie w gruntach kat. III : | m2 | 1408.08 |  | 0
a |  | -ul. Kujawska:wzdłuż nawierzchni chodnika (512,0-54,5,0<wjazdy> )*1,0+wzdłuż nawierzchni jezdni (447-37,2<wjazdy>)*0,85 | m2 | 740.83 |  | 0
b |  | ul. Kujawska: pas zieleni z rowem (447,0-54,5<wjazdy>)*1,7 | m2 | 667.25 |  | 0
5.1.2 |  | Humusowanie skarp i rowu z obsianiem trawą, z wykorzystaniem wcześniej spryzmowanego humusu, przy grubości warstwy humusu 10 cm | m2 | 1473.08 |  | 0
a |  | - ul. Kujawska:wzdłuż nawierzchni chodnika (512,0-54,5<wjazdy> )*1+ wzdłuż nawierzchni jezdni (447-37,2<wjazdy>)*0,85 | m2 | 805.83 |  | 0
b |  | - ul. Kujawska: pas zieleni z rowem (447,0-54,5<wjazdy>)*1,7 | m2 | 667.25 |  | 0
6 | D 08.00.00 | ELEMENTY ULIC |  |  |  | 0
6.1 | D 08.01.01 | Krawężniki betonowe |  |  |  | 0
6.1.1 |  | Ustawienie krawężników betonowych o wymiarach 15x22x100 cm wtopionych (na podsypce cementowo-piaskowej 1:4 gr. 3 cm i ławie bet. z bet. B-15 o wym. 25x10 cm z oporem bet. z betonu B-15 o wym. 10x15 cm i na podsypce piaskowej gr. 3 cm) ul. Kujawska: krawężniki wtopione ( jezdnia-wjazd) 447,0*2 | m | 802.3 |  | 0
6.1.2 |  | Ustawienie krawężników betonowych o wymiarach 15x30x100 cm wystających (na podsypce cementowo-piaskowej 1:4 gr. 3 cm i ławie bet. z bet. B-15 o wym. 30x10 cm z oporem bet. z betonu B-15 o wym. 10x15 cm i na podsypce piaskowej gr. 3 cm) ul. Kujawska: krawężniki: wjazdy po obwodzie 87,2+52+58+33 | m | 230.2 |  | 0
6.2 | D 08.03.01 | Betonowe obrzeża chodnikowe |  |  |  | 0
6.2.1 |  | Ustawianie obrzeży betonowych o wymiarach 8*25*100 cm na podsypce piaskowej gr. 5 cm, spoiny wypełnione zaprawą cementową ulica Kujawska: 1024,0-54,5-37,2<wjazdy> | m | 932.3 |  | 0
|  | Branża drogowa razem netto |  |  |  | 0
Przebudowa - ul. Kujawska KD.D (odcinek V-VI). Branża sanitarna |  | Kanalizacja sanitarna
7. |  | Odcinek S30-S34 |  |  |  | 0
7.1 | KNR-W 2-01 0211-06 | Wykopy oraz przekopy wykonywane koparkami przedsiębiernymi 0.40 m3 na odkład w gruncie kat. III | m3 | 598.77 |  | 0
7.2 | KNR-W 2-18 0511-03 | Podsypka grub. 30 cm | m3 | 46.31 |  | 0
7.3 | KNR-W 2-18 0511-01 | Obsypka grub. 10 cm | m3 | 15.44 |  | 0
7.4 | KNR-W 2-18 0408-03 | Kanały z rur PVC łączonych na wcisk o śr. zewn. 200 mm | m | 171.5 |  | 0
7.5 | KNR-W 2-18 0408-04 | Kanały z rur PVC łączonych na wcisk o śr. zewn. 160 mm | m | 42.5 |  | 0
7.6 | KNR 2-28 0409-01 | Studnia S-31 z tworzyw sztucznych DN 1200 S31 H=4,16 *) | szt. | 1 |  | 0
7.7 | KNR 2-28 0409-01 | Studnia S-32 z tworzyw sztucznych DN 1200 S32 H=3,73 *) | szt. | 1 |  | 0
7.8 | KNR 2-28 0409-01 | Studnia S-33 z tworzyw sztucznych DN 1200 S33 H=3,43 *) | szt. | 1 |  | 0
7.9 | KNR 2-28 0409-01 | Studnia S-34 z tworzyw sztucznych DN 1200 S34 H=3,23 *) | szt. | 1 |  | 0
7.10 | KNR-W 2-01 0222-01 | Zasypywanie wykopów spycharkami z przemieszczeniem gruntu na odległość do 10 m w gruncie kat. I-III | m3 | 566.32 |  | 0
7.11 | KNR-W 2-01 0228-02 | Zagęszczenie nasypów ubijakami mechanicznymi; grunty spoiste kat. III-IV | m3 | 566.32 |  | 0
8. |  | Odcinek S34-S41 |  |  |  | 0
8.1 | KNR-W 2-01 0211-06 | Wykopy oraz przekopy wykonywane koparkami przedsiębiernymi 0.40 m3 na odkład w gruncie kat. III | m3 | 564.97 |  | 0
8.2 | KNR-W 2-18 0511-03 | Podsypka grub. 30 cm | m3 | 67.8 |  | 0
8.3 | KNR-W 2-18 0511-01 | Obsypka grub. 10 cm | m3 | 22.6 |  | 0
8.4 | KNR-W 2-18 0408-03 | Kanały z rur PVC łączonych na wcisk o śr. zewn. 200 mm | m | 251.1 |  | 0
8.5 | KNR-W 2-18 0408-04 | Kanały z rur PVC łączonych na wcisk o śr. zewn. 160 mm | m | 77 |  | 0
8.7 | KNR 2-28 0409-01 | Studnia S-35 z tworzyw sztucznych DN 1200 S35 H=3,09 *) | szt. | 1 |  | 0
8.8 | KNR 2-28 0409-01 | Studnia S-36 i S-36' (dodatkowa) z tworzyw sztucznych DN 1200 S36 H=2,77*) | szt. | 2 |  | 0
8.9 | KNR 2-28 0409-01 | Studnia S-37 z tworzyw sztucznych DN 1200 S37 H=2,54 *) | szt. | 1 |  | 0
8.10 | KNR 2-28 0409-01 | Studnia S-38 z tworzyw sztucznych DN 1200 S38 H=2,41 *) | szt. | 1 |  | 0
8.11 | KNR 2-28 0409-01 | Studnia S-39 z tworzyw sztucznych DN 1200 S39 H=2,19 *) | szt. | 1 |  | 0
8.12 | KNR 2-28 0409-01 | Studnia S-40 z tworzyw sztucznych DN 1200 S40 H=1,96 *) | szt. | 1 |  | 0
8.13 | KNR 2-28 0409-01 | Studnia S-41 z tworzyw sztucznych DN 1200 S41 H=1,80 *) | szt. | 1 |  | 0
8.14 | KNR-W 2-01 0222-01 | Zasypywanie wykopów spycharkami z przemieszczeniem gruntu na odległość do 10 m w gruncie kat. I-III | m3 | 565.23 |  | 0
8.15 | KNR-W 2-01 0228-02 | Zagęszczenie nasypów ubijakami mechanicznymi; grunty spoiste kat. III-IV | m3 | 565.23 |  | 0
|  | Branża sanitarna razem netto |  |  |  | 0
|  | Wykopy oraz przekopy wykonywane koparkami przedsiębiernymi 0.40 m3 na odkład w gruncie kat. III | m3 | 271.01 | 65 | 17615.65
|  | Podsypka grub. 30 cm (50% ziemi dowiezionej) | m3 | 25,41 | 45 | 1143.45
|  | Obsypka grub. 10 cm (50% ziemi dowiezionej) | m3 | 8,47 | 45 | 381.15
|  | Kanały z rur PVC łączonych na wcisk kl. S o śr. zewn. 160 mm | m | 72.8 | 140 | 10192
|  | Kanały z rur PVC łączonych na wcisk o śr. zewn. 200 mm | m | 21.3 | 150 | 3195
|  | Kształtki PVC kanalizacji zewnętrznej jednokielichowe łączone na wcisk o śr. zewn. 160 mm ZAŚLEPKA | szt | 11 | 25 | 275
|  | Kształtki PVC kanalizacji zewnętrznej jednokielichowe łączone na wcisk o śr. zewn. 200 mm ZAŚLEPKA | szt | 3 | 30 | 90
|  | Zasypywanie wykopów spycharkami z przemieszczeniem gruntu na odległość do 10 m w gruncie kat. I-III (70%) | m3 | 189.71 | 50 | 9485.5
|  | Zagęszczenie nasypów ubijakami mechanicznymi; grunty spoiste kat. III-IV | m3 | 189.71 | 50 | 9485.5
51863.25
Odwodnienie wykopów
|  | Igłofiltry o śr. do 50 mm wpłukiwane w grunt bezpośrednio bez obsypki na głębokość do 4 m | szt. | 100 | 209 | 20900
|  | Praca zestawu igłofiltrów | m-g | 600 | 39.6 | 23760
44660
#REF!
|  | Całkowita wartość robót netto |  |  |  | 0
*) | wszystkie montowane studnie muszą mieć odejścia o średnicy fi 160 wyprowadzone do granicy działki drogowej - dla zapewnienia możliwości podłączenia do sieci przyłączy - bez naruszania nawierzchnin jezdni i chodnika
| Data: ……………...……………………… |  |  | ……………………….
podpis upoważnionego przedstawiciela Wykomnawcy