## Kosztorys
Sygnalizacja Świetlna na przejściu dla pieszych przez ulicę Stęślickiego w Katowicach.
PRZEDMIAR ROBÓT
Lp | Odniesienie do dokumentacji przetargowej | Kod indywidualny | Podstawa | Opis robót | jm | ilość
1 | 2 | 3 | 4 | 2 | 3 | 4
1 |  |  |  | Przebudowa kanalizacji kablowej wraz ze studniami kablowymi
1.1 |  |  |  | Element
1.1.1 |  |  |  | Kopanie rowów dla kabli o głębok.do 1.2 m i szer.dna do 0.4 w gruncie kat. IV - dla zasilania sygnalizacji | m | 11
1.1.2 |  |  |  | Ręczne zasypywanie rowów dla kabli o głębok.do 1.0 m i szer.dna do 0.4 m w gruncie kat. IV jw.lecz zasypanie | m | 11
1.1.3 |  |  |  | Nasypanie warstwy piasku grubości 0.1 m na dno rowu kablowego o szer.do 0.4 m Krotność = 2 | m | 10
1.1.4 |  |  |  | Przebudowa kanalizacji kablowej z rur PCV 2*110 | m | 9.9
2 |  |  |  | Budowa sterownika sygnalizacji
2.1 |  |  |  | Element
2.1.1 |  |  |  | Wykopy fundamentowe z transportem urobku samochodami skrzyniowymi na odległość do 1 km (kat.gr.I-II) | m3 | 0.5
2.1.2 |  |  |  | Dostawa i montaż fundamentu stalowego osadzonego na gotowym podłożu | szt. | 1
2.1.3 |  |  |  | Montaż nowego sterownika sygnalizacji świetlnej na przygotowanym fundamencie - DOSTARCZA ZAMAWIAJĄCY | szt. | 1
2.1.4 |  |  |  | Montaż przewodów odprowadzających instalacji odgromowej na budynkach na betonie z wykonaniem otworu ręcznie - bednarka do 120 mm2 | m | 5
2.1.5 |  |  |  | Mechaniczne pogrążanie uziomów pionowych prętowych w gruncie kat. III | m | 9
2.1.8 |  |  |  | Badania i pomiary instalacji uziemiającej (pierwszy pomiar) | szt. | 1
3 |  |  |  | Demontaż
3.1 |  |  |  | Element
3.1.1 |  |  |  | Demontaż sterownika sygnalizacji świetlnej | szt. | 1
3.1.2 |  |  |  | Demontaż elementów sygnalizacyjnych | kpl. | 1
3.1.3 |  |  |  | Załadunek i wywóz oraz utylizacja materiałów z rozbiórki | kpl. | 1
3.1.4 |  |  |  | Załadunek i wywóz gruzu i ziemi | m3 | 4.5
3.1.5 |  |  |  | Opłata za utylizacje | kpl. | 1
4 |  |  |  | Zasilanie sterownika
4.1 |  |  |  | Element
4.1.1 |  |  |  | Kopanie rowów dla kabli o głębokości do 0.8 m i szer. dna do 0.4 m w gruncie kat. III-IV | m | 20
4.1.2 |  |  |  | Nasypanie warstwy piasku grubości 0.1 m na dno rowu kablowego o szer.do 0.4 m --dwie warstwy | m | 20
4.1.3 |  |  |  | Układanie rur ochronnych | m | 23
4.1.4 |  |  |  | Zmiana zasilania wzwiązku ze zmiana lokalizacji sterownika - Układanie kabel YKY 3*4mm2 - | m | 27
4.1.5 |  |  |  | Łączenie przewodów uziemiających przez spawanie w wykopie - bednarka 120 mm2 | szt. | 2
4.1.6 |  |  |  | Badanie linii kablowej N.N.- kabel 4-żyłowy | odc. | 1
4 |  |  |  | Montaż urządzeń sygnalizacji
4.1 |  |  |  | Element
4.1.1 |  |  |  | Montaż konsol sygnalizatorów ulicznych na maszcie (2 konsola w komplecie) DOSTARCZA ZAMAWIAJĄCY | kpl. | 2
4.1.2 |  |  |  | Montaż konsol sygnalizatorów ulicznych na maszcie (1 konsola w komplecie) DOSTARCZA ZAMAWIAJĄCY | kpl. | 2
4.1.3 |  |  |  | Montaż latarń sygnalizacyjnych śr. 100- 3 komora na masztach DOSTARCZA ZAMAWIAJĄCY | szt. | 1
4.1.4 |  |  |  | Montaż latarń sygnalizacyjnych śr. 200- 2 komory na masztach DOSTARCZA ZAMAWIAJĄCY | szt. | 2
4.1.5 |  |  |  | Montaż latarń sygnalizacyjnych śr. 300 - 3 komory na masztach DOSTARCZA ZAMAWIAJĄCY | szt. | 2
4.1.6 |  |  |  | Dostawa i montaz zawiesi sygnalizacyjnych typu "C" | szt. | 3
4.1.7 |  |  |  | Montaż latarń sygnalizacyjnych śr. 300 - 3 komory na słupach wysięgnikowych DOSTARCZA ZAMAWIAJĄCY | szt. | 3
4.1.8 |  |  |  | Montaż ekranów kontrastowych dla sygnalizatorów pojazdowych 3*300 nad jezdni DOSTARCZA ZAMAWIAJĄCY | szt. | 3
4.1.9 |  |  |  | Montaż na masztach przycisk dla pieszych DOSTARCZA ZAMAWIAJĄCY | kpl. | 2
4.1.10 |  |  |  | Montaż sygnalizatorów akustycznych DOSTARCZA ZAMAWIAJĄCY | kpl. | 2
4.1.11 |  |  |  | Wciąganie kabla - kabel YKYzo3*1,5mm2 do masztów i słupów wysięgnikowych | m | 82.5
4.1.12 |  |  |  | Podłączenie przewodów pojedynczych w izolacji polwinitowej pod zaciski lub bolce (przekrój żył do 50 mm2) -kabel YKYzo3*1,5mm2 | szt. | 10
4.1.13 |  |  |  | Wykonanie uziemienia ochronnego - maszty i słupy wysięgnikowe | szt. | 3
4.1.14 |  |  |  | Badania i pomiary instalacji uziemiającej | szt. | 12
5 |  |  |  | Montaż wideodetekcji
5.1 |  |  |  | Element
5.1.1 |  |  |  | Montaż konstrukcji wsporczych- wysięgnik do montażu kamer | szt. | 2
5.1.2 |  |  |  | Montaż elementów systemu wideodetekcji - montaż kamer wideodetekcji DOSTARCZA ZAMAWIAJĄCY | szt. | 2
5.1.4 |  |  |  | Podłączenie oraz kalibracja kamer | szt. | 2
5.1.5 |  |  |  | Montaż elementów systemu wideodetekcji - radiomodem- DOSTARCZA ZAMAWIAJĄCY | szt. | 1
5.1.6 |  |  |  | Podłączenie i konfiguracja radiomodemu | szt. | 1
5.1.7 |  |  |  | Układanie, wciąganie i podłączenie okablowania wideodetekcji kabel FTP 5e | m | 170
6 |  |  |  | Montaż petli indukcyjnych
6.1 |  |  |  | Element
6.1.1 |  |  |  | Cięcie nawierzchni z mas mineralno-asfaltowych na głębokość 5 cm | m | 30
6.1.2 |  |  |  | Zalewanie rowków zalewą uszczelniającą | m | 30
|  |  |  | Układanie kabla do pętli indukcyjnych w gotowych rowkach i kanalizacji kablowej- kabel XzTKMXpw 1*2*0,8 | m | 92
6.1.3 |  |  |  | Układanie kabla do pętli indukcyjnych w gotowych rowkach i kanalizacji kablowej- kabel XzTKMXpw 2*2*0,8 | m | 83
6.1.4 |  |  |  | Wykonanie pętli indukcyjnych - łączenie | szt. | 3
7 |  |  |  | Pomiary
7.1 |  |  |  | Element
7.1.1 |  |  |  | Badanie linii kablowej o ilości żył do 4 | odc. | 1
7.1.2 |  |  |  | Badanie linii kablowej sterowniczej o ilości żył do 20 | odc. | 8
7.1.3 |  |  |  | Pomiar sygnalizacji skrzyżowania w zakresie do 4 grup sygnalizacyjnych | kpl. | 1
8 |  |  |  | INNE- Organizacja ruchu
8.1 |  |  |  | Element
8.1.1 |  |  |  | Dokumentacja powykonawcza | kpl. | 1
8.1.2 |  |  |  | Oznakowanie poziome | kpl. | 1
9 |  |  |  | System kamer CCTV
9.1 |  |  |  | Element
9.1.1 |  |  |  | Dostawa i montaż systemu kamer CCTV - kamera PTZ+UFO wraz z podłaczeniem i ustawieniem | szt. | 1
9.1.2 |  |  |  | Montaż zasilacza kamery monitoringu | szt. | 1
9.1.3 |  |  |  | Kabel UTP 4X2X0,5 | m | 40
10 |  |  |  | Oprogramowanie SCATS
10.1 |  |  |  | Element
10.1.1 |  |  |  | Przeprogramowanie i konfiguracja SCATS | szt. | 1
11 |  |  |  | Teletechnika
11.1 |  |  |  | Element
11.1.1 |  |  |  | Budowa kanalizacji kablowej 2-u otworowej RDPE 110/3,3 | m | 150
11.1.2 |  |  |  | Budowa przyłącza kablowego 1-o otworowego RDPE 110/3,3 | m | 7
11.1.5 |  |  |  | Montaż studni kablowej SK1/SKR1 | szt. | 3
11.1.6 |  |  |  | Montaż zabezpieczeń typu pioch w studniach SK1/SKR1 i kłódki | szt. | 3
11.1.7 |  |  |  | Zaciąg kabla światłowodowego w istniejącej kanalizacji 12j | m | 456
11.1.8 |  |  |  | Układanie zapasów kabla w studniach i skrzynce sterownika | m | 50
11.1.9 |  |  |  | Spawanie przełącznicy ODF | szt. | 2
11.1.10 |  |  |  | Montaż przełącznicy w szafie sterownika | szt. | 2
11.1.11 |  |  |  | Pomiary reflektometryczne | szt. | 24