## Sheet1
Kosztorys ofertowy
Remont drogi powiatowej nr 2494D na odc. Kłopotnica (przejazd kolejowy) - Grudza
(skrzyżowanie z DP 2774D) w km 11+550 -12+525 o dł. 0,975 km
Lp. | Podstawa | Opis i wyliczenia | j.m. | Ilość | Cena netto | Wartość netto
(kol. 5 × kol. 6)
1 | 2 | 3 | 4 | 5 | 6 | 7
OBMIAR:
1 |  | ROBOTY PRZYGOTOWAWCZE
1 d.1 | wycena własna kalk. własna | projekt organizacji ruchu i zabezpieczenia robót, utrzymanie oznakowania w czasie budowy | kpl.
|  | 1 | kpl. | 1,000
RAZEM
2 d.1 | KNR AT-03 0102-02 | Roboty remontowe - frezowanie nawierzchni bitumicznej o gr. 4 cm z wywozem materiału z rozbiórki na odl. do 1 km - Zacięcia | m2
|  | 25 | m2 | 25,000
RAZEM
3 d.1 | KNR 2-31 1402-05 | Mechaniczne ścinanie poboczy o grubości 10 cm | m2
|  | 925 | m2 | 925,000
RAZEM
4 d.1 | KNR 2-31 0101-01 | Mechaniczne wykonanie koryta na całej szerokości jezdni i chodników w gruncie kat. I-IV głębokości 20 cm zjazdy | m2
|  | 350 | m2 | 350,000
RAZEM
5 d.1 | KNR 2-31 0114-07 0114-08 | Podbudowa z kruszywa łamanego - warstwa górna o grubości po zagęszczeniu 20 cm | m2
|  | 450 | m2 | 450,000
RAZEM
2 |  | NAWIERZCHNIE
6 d.2 | KNR AT-03 0202-02 | Mechaniczne oczyszczenie i skropienie emulsją asfaltową na zimno podbudowy lub nawierzchni betonowej/bitumicznej; zużycie emulsji 0,5 kg/m2 | m2
|  | 3100 | m2 | 3 100,000
RAZEM
7 d.2 | KNR 2-31 0310-01 | Nawierzchnia z mieszanek mineralno-bitumicznych grysowych - warstwa wiążąca wyrównawczo- profilująca -100kg/cm Przełomy | m2
|  | 150 | m2 | 150,000
RAZEM
8 d.2 | KNR 2-31 0310-05 0310-06 | Nawierzchnia z mieszanek mineralno-bitumicznych grysowych - warstwa ścieralna asfaltowa - grubość po zagęszczeniu 4 cm | m2
|  | 3100 | m2 | 3 100,000
RAZEM
9 d.2 | KNR 2-31 0310-05 0310-06 | Nawierzchnia z mieszanek mineralno-bitumicznych grysowych - warstwa ścieralna asfaltowa - grubość po zagęszczeniu 5 cm - Zjazdy bitumiczne do posesji | m2
|  | 450 | m2 | 450,000
RAZEM
3 |  | PRACE WYKOŃCZENIOWE
10 d.3 | KNR 2-31 0204-05 | Nawierzchnia z tłucznia kamiennego - warstwa górna z tłucznia - grubość po zagęszczeniu 7 cm - Pobocza | m2
|  | 975 | m2 | 975,000
RAZEM
RAZEM NETTO
PODATEK VAT …..%
RAZEM BRUTTO