## Arkusz1
Przedmiar robót II etap T5-Bury
Lp. | Nazwa elementu
I | Budynek Biurowy bud. nr 2 | [jednostka] | ilości | cena | Wartośc
1 | ulożenie warstwy paroizolacyjnej | m2 | 114
2 | ulożenie wełny w rolce 25 cm (2 warstwy) | m2 | 114
3 | ulozenie warstwy folii paroprzepuszczalnej | m2 | 114
4 | krokwie konstrukcja drewniania impregnowana | m2 | 114
5 | slepa podłoga z osb 25 mm | m2 | 114
6 | pokrycie z papy tarmozgrzewalej dwu warstwowe kotwione do płyty OSB mechanicznie I warstwa | m2 | 114
7 | montaz włazu dachowego rewa | szt. | 1
8 | attyyki docieplenie wełna gr 20 cm | m2 | 99.5
9 | attyki wykonanie worka śnieżnego z papy termozgrzewalnej dwu warstwowe | m2 | 35
10 | Wykonanie wyprawy tynkarskiej nad workami snieżnymi na attykach (np. greinplast gr. ziarna 1 mm ) | m2 | 30
11 | attyki przykrecenie płyty osb zabezpiecznoej przeciwwodnie ze spadkie do wewnatrz | m2 | 32.32
12 | attyki obrobka blachy powlekanej szer 60-75 cm | m2 | 33
13 | rynna dachowa 125 + obróbki pasa podrynnowego +nadrynnowy | mb | 6
14 | rury spustowe 100 | mb | 11
15 | Uszczelnienie attyki stalowej | kpl. | 1
II | Hala Magazynowa wykonanie miedzy osiami 1-4
1 | odkręcenie istniejącej obróbki na ścianie szczytowej w osi 4 ( do użycia ponownie w osi 1 ) | kpl. | 1
2 | pokrycie dachu blacha trapezową mocowaną kołkami wstrzeliwanymi + wycięcie otworów pod klapy napowietrzającje | m2 | 815
3 | ułożenie warstwy folii paroizacyjnej | m2 | 815
4 | ulozenie warstwy folii paroizolacyjnej | m2 | 815
5 | ułożenie wełny mineralnej dachowej gr 25 dwie warstwy | m2 | 815
6 | pokrycie dachu papą termozgrzewalna dwuwarstwową mocowana mechanicznie | m2 | 788
9 | docieplenie swietlików 8 cm | m2 | 54
10 | swietlik wywiniecie papy dwuwarstwowe | m2 | 20
11 | rynny dachowe 150 obróbka pasa poddrynowego+naddrynowy | mb | 38
12 | rury spustowe 125 | mb | 23
13 | gr 1 mm szer380 mm wewnatrz świetlika | mb | 90
14 | konstrukcja OSB zamykająca przy obróbce brzegowej pod rynne zgodnie z rys. detalu | m2 | 39
15 | Profil brzegowy usztywniaący blachę trapezową gr. 1mm | m2 | 39
Powyzszy obmiar ma charakter pomocniczy, należy oszacować obmiar wykonania prac z dokumentacji projektowej