## OPZ
Załącznik nr 3 do SWZ (składany wraz z ofertą)
Znak postępowania: BZP.2710.1.2024.PM
OPIS PRZEDMIOTU ZAMÓWIENIA Dostawa sprzętu fotograficznego i akcesoriów do Pracowni Reprografii i Digitalizacji Biblioteki Uniwersyteckiej we Wrocławiu
Lp. | Przedmiot dostawy / kryteria | Wymagane parametry | Liczba sztuk | Zgodność cech*
1 | Aparat fotograficzny | Średnioformatowy aparat fotograficzny (body) | 3 | TAK/NIE*
2018-01-01 | Matryca | Sensor o min. wym. 43 x 32 mm
2018-01-02 | Rozdzielczość | min. 100 MPx
2018-01-03 | Czułość ISO | 100-12800
2018-01-04 | Obsługa nośników | Karta SD, zapis danych na komputerze PC/MAC
2018-01-05 | Format pliku obrazu nieruchomego | JPG, TIF 8bit/16bit RGB, RAW 16bit/14bit
2018-01-06 | Kontrola ekspozycji | Pomiar TTL 256-strefowy / Wielopunktowy / Uśredniony / Centralnie ważony
2018-01-07 | Tryb ekspozycji | P (Program AE) / A (AE z preselekcją przysłony) / S (AE z priorytetem czasu otwarcia migawki) / M (Ekspozycja ręczna)
2018-01-08 | Interfejs cyfrowy | USB typu C (USB3.2 Gen1x1) umożliwiający sterowanie aparatem z poziomu komputera zgodne z aplikacją opisaną w punkcie 9 niniejszego Opisu Przedmiotu Zamówienia.
1.9 | Marka i/lub model oraz nazwa producenta dostarczanego aparatu fotograficznego | …........................................................................**
2 | Obiektyw 1 | Oryginalny obiektyw stałoogniskowy dedykowany do aparatu fotograficznego opisanego w punkcie 1 | 3 | TAK/NIE*
2018-02-01 | Ogniskowa | 63 mm
2018-02-02 | Przysłona [f/] | 2023-02-08
2018-02-03 | Maksymalna wartość przysłony [f/]: | 32
2018-02-04 | Minimalna odległość ostrzenia | 50 cm
2018-02-05 | Skala odwzorowania: | 0.17 x
2018-02-06 | Budowa: | 10 elementów w 8 grupach
2018-02-07 | Wymiary (średnica x długość) [mm]: | 84.0 mm x 71.0 mm
2.8 | Marka i/lub model oraz nazwa producenta dostarczanego obiektywu 1 | …........................................................................**
3 | Obiektyw 2 | Oryginalny obiektyw stałoogniskowy dedykowany do aparatu fotograficznego opisanego w punkcie 1 | 2 | TAK/NIE*
2018-03-01 | Ogniskowa | 80 mm
2018-03-02 | Przysłona [f/] | 1,7
2018-03-03 | Maksymalna wartość przysłony [f/]: | 22
2018-03-04 | Minimalna odległość ostrzenia | 70 cm
2018-03-05 | Budowa: | 12 elementów w 9 grupach
2018-03-06 | Wymiary (średnica x długość) [mm]: | 94.7 x 99.2 mm
3.7 | Marka i/lub model oraz nazwa producenta dostarczanego obiektywu 2 | …........................................................................**
4 | Obiektyw 3 | Oryginalny obiektyw stałoogniskowy dedykowany do aparatu fotograficznego opisanego w punkcie 1 | 1 | TAK/NIE*
2018-04-01 | Ogniskowa | 120 mm
2018-04-02 | Przysłona [f/] | 4
2018-04-03 | Maksymalna wartość przysłony [f/]: | 32
2018-04-04 | Minimalna odległość ostrzenia | 45 cm
2018-04-05 | Skala odwzorowania: | 0.5 x
2018-04-06 | Budowa: | 14 elementów w 9 grupach
2018-04-07 | Wymiary (średnica x długość) [mm]: | 89.2 mm × 152.5 mm
4.8 | Marka i/lub model oraz nazwa producenta dostarczanego obiektywu 3 | …........................................................................**
5 | Zasilacz sieciowy | Zasilacz sieciowy AC 230V umożliwiający zasilenie aparatu fotograficznego opisanego w punkcie 1 | 3 | TAK/NIE*
6 | Kabel do tetheringu | Kabel do tetheringu łączący aparat fotograficzny opisany w punkcie 1 ze stacją roboczą PC | 3 | TAK/NIE*
7 | Bateria/akumulator | Alumulator dedykowany do aparatu fotograficznego opisanego w punkcie 1 | 3 | TAK/NIE*
8 | Pilot wyzwalania migawki | Bezpszewodowy pilot zdalnego sterowania dedykowany do aparatu fotograficznego opisanego w punkcie 1 | 3 | TAK/NIE*
9 | Oprogramowanie - obróbka i sterowania aparatem | Oprogramowanie PC/MAC do obróbki plików RAW oraz i sterowania parametrami czasu wyzwalania migawki, wartości przysłony, wartości czołości ISO oraz wyzwalanie samej migawki z poziomu komputera dedykowane do aparatu opisanego w punkcie 1 oraz aparatów innych producentów w tym: PHACE ONE, NIKON, CANON, SONY. Licencja wieczyska na 6 stanowisk | 6 | TAK/NIE*
9.1 | Nazwa własna oraz nazwa producenta dostarczanego oprogramowania | …........................................................................**
10 | Głowica fotograficzna | 3 kierunkowa głowica fotograficzna | 1 | TAK/NIE*
2023-10-01 | Udźwig | 12 kg
2023-10-02 | Materiał | Aluminium
2023-10-03 | Obrót w panoramie | 360°
10.4 | Marka i/lub model oraz nazwa producenta dostarczanej głowicy | …........................................................................**
11 | Kolumna fotograficzna | Stabilna kolumna fotograficzna z żeliwną podstawą na kółkach wraz z poziomym ramieniem z przeciwwagą i uchwytem do mocowania głwicy opisanej w punkcie 9 | 1 | TAK/NIE*
2023-11-01 | Wysokość maksymalna [cm] | 274
2023-11-02 | Wysokość minimalna [cm] | 60
2023-11-03 | Maksymalne obciążenie [kg] | 15
11.4 | Marka i/lub model oraz nazwa producenta dostarczanej kolumny | …........................................................................**
12 | Wzornik QA-62 | Wzornik do oceny przestrzennej odpowiedzi częstotliwościowej (SFR) systemu cyfrowego o wymiarach 76.2 x 95.25 mm | 10 | TAK/NIE*
13 | Wzorzec kolorystyczny mały | Wzorzec kolorystyczny fotograficzny 24 polowy ColorChecker Classic o wymiarach ok. 6x10 cm | 10 | TAK/NIE*
14 | Wzorzec kolorystyczny A4 | Wzorzec kolorystyczny fotograficzny 24 polowy ColorChecker Classic w formacie A4 | 2 | TAK/NIE*
15 | Wzorzec kolorystyczny w etui | Wzorzec kolorystyczny fotograficzny 24 polowy ColorChecker Classic w twardym etui ochronnym z dodatkowym 18% wzorcem szarości oraz dodatkowymi wzorcami balansu bieli dedykowanymi do światła dziennego oraz sztucznego. | 3 | TAK/NIE*
16 | Karta pamięci | Karta SD 128 GB, 200MB/s | 5 | TAK/NIE*
17 | Pilot wyzwalania migawki | Bezprzewodowy pilot zdalnego sterowania kompatybilny z aparatem fotograficznym Sony A7R IV posiadanym przez Zamawiającego | 1 | TAK/NIE*
18 | Fotograficzny panel LED | Fotograficzny panel LED RGBWW z możliwością regulacji barwy światła białego oraz pełnej regulacji RGB | 2 | TAK/NIE*
18.1 | CRI/Ra | min. 95
18.2 | Regulacja temperatury barwowej | 2700 - 7500 K
18.3 | Wybór kolorów RGB | min. 16 mln
18.4 | Natężenie światła z odległości 1 m | min. 10000 lx
18.5 | Kontrola jasności | Wi-Fi, DMX, 2.4G
18.5 | Marka i/lub model oraz nazwa producenta dostarczanej panelu | …........................................................................**
19 | Kontroler oświetlenia DMX | Kontroler oświetlenia 2xDMX, 1xUSB wraz oprogramowaniem do sterowania oświetleniem zgodnym z PC 64 bit Windows 10/11 | 1 | TAK/NIE*
* Zgodność cech wymaganych z oferowanymi Wykonawca wypełnia poprzez odpowiednie wskazanie TAK lub NIE, a w miejscu wykropkowanym określa w sposób jednoznaczny parametry oferowanego przez siebie sprzętu/urządzenia/podzespołu.
** Należy wypełnić danymi oferowanego sprzętu.
Dokument musi zostać opatrzony odpowiednio przez osobę lub osoby uprawnione do reprezentowania Wykonawcy/Wykonawcy wspólnie ubiegającego się o zamówienie/Podmiotu udostępniającego zasoby/ kwalifikowanym podpisem elektronicznym lub podpisem zaufanym lub podpisem osobistym.