## arkusz 1
Arkusz Asortymentowo - Cenowy
Lp. | Opis przedmiotu zamówienia - parametry | Parametry oferowane | Liczba szt. | Cena jednostkowa brutto w zł | Cena oferty brutto (4x5) w zł
1 | 2 | 3 | 4 | 5 | 6
| Spektofotometr UV-VIS-NIR | nazwa, model, typ, producent oferowanego urządzenia | 1 |  | 0
1 | Spektrofotometru dwuwiązkowego o geometrii pomiarowej 8/d zakresie pomiarowym 190 -3200 z kulą całkującą z możliwością pomiarów transmisji, remisji i absorbancji ciał stałych, płaskich wyrobów włókienniczych, z możliwością zmian wielkości okna pomiarowego. Wraz z oprogramowaniem do analizy danych widmowych i obliczeń wartości UPF Spektrofotometr UV-VIS-NIR do pomiaru transmisji i widmowego współczynnika odbicia w zakresie pomiarowym nie węższym niż 190 nm – 3200 nm, w geometrii 8°:d Parametry źródła D65 ( i inne) Standard obserwatora 10°(2°) Dla sfery całkującej zakres do 190-2500nm
2 | Możliwość wykonania pomiarów widmowego współczynnika odbicia przy zastosowaniu wzorca odniesienia z możliwością włączenia lub wyłączenia składowej zwierciadlanej. Możliwość badania światła odbitego i przechodzącego. - transmitancja, współczynnik odbicia i absorbancja Fabryczne zestaw przesłon okna pomiarowego pozwalające na redukcję powierzchni pomiaru przed wejściem do sfery (transmisja) oraz na w oknie pomiarów współczynnika odbicia.
3 | Źródło światła: Lampa halogenowa i deuterowa.
4 | Sfera całkująca średnica minimum 150 mm w zakresie spektralnym nie mniejszym niż 190-2500 nm Strefa całkując średnica 50-80 nm do pomiarów próbek o małej powierzchni w zakresie spektralnym nie mniejszym niż 200-2500 nm z układem skupiającym wiązkę Detektory: fotopowielacz dla UV-VIS, chłodzona dioda PbS dla NIR
5 | Układ optyczny: dwuwiązkowy Regulowana szerokość spektralna szczeliny -UV-VIS w zakresie 0,1-8,00 nm z krokiem 0,01nm - NIR w zakresie 0,2-32,00 nm
6 | Szybkość skanowania nie mniejsza niż 2000nm/min w UV-VIS nm/min w NIR
Szybkość przechodzenia do wybranej długości fali nie mniejsza niż 12000 nm/min (UV-VIS) i 40000 nm/min (UV-VIS)
7 | Dokładność długości fali nie mniejsza niż ±0,3 nm
8 | Rozdzielczość: -UV-VIS powyżej 0,05nm - NIR powyżej 0,2nm
9 | Stabilność linii bazowej nie gorsza niż 0,0004 Abs/h Zakres pomiarowy co najmnie -4 do +4 Abs (UV-VIS) -3 do +3 (NIR) Światło rozproszone nie większe niż 0,005% przy 220 nm
10 | Oprogramowanie sterujące pracą spektrofotometru: Wyświetlanie danych: • Wartość/wykres widma , • Pełna obróbka danych: powiększenie wybranych fragmentów widma, nakładanie widm, w • wykonanie działań matematycznych. • Analiza ilościowa – krzywe kalibracyjne • Pomiar przy wybranej długości fali • Eksport danych do innych programów ( pakiet office), • Obliczanie współrzędnych barwnych zgodnie ze znormalizowanymi metodami pomiarów i obliczeń ( minimum układy CIE Lab CIE Y,x,y, CIE XYZ, normy ISO, normy DIN) • oprogramowanie do obliczeń wartości UPF (właściwości ochronnych przed promieniowaniem słonecznym)
11 | System zapewniający szybką i samodzielną wymianę akcesoriów pomiarowych. Możliwość instalacji akcesoriów do badania cieczy - wymienny uchwyt na kuwety Wzorce białe kalibracyjne 2 sztuki Wzorzec bieli BaSo4 Kolorowy wzorzec kontrolny. Dostępność części zamiennych w okresie 5 lat Dostępność do serwisu w ciągu 10 dni roboczych na terenie Polski Instalacja przez autoryzowany serwis
12 | Szkolenie wdrożeniowe co najmniej 24 godzin
13 | Gwarancja min.36 miesiące/cy (w tym serwis i części )
14 | Instalacja prowadzona przez autoryzowany serwis producenta lub wykonawcę posiadającego autoryzację producenta
15 | Wyposażenie dodatkowe: Komputer(czterordzeniowy procesor i5 pamięć 8 lub 16 GB RAM, dyski twarde 512 Gb SSD i 1TB SATA HDD) z oprogramowaniem sterującym procujący w środowisku Windows 10 Pro i pakietem biurowym producenta systemu opracyjnego Office 2019 Home and Business (zamawiający posiada wdrożone środowisko Microsoft Office 365 zatem wymaga zgodnego z nim oprogramowania) Monitor LED FullHD minimum 23 cale wraz z kompetem kabli do podłączenia wszystkich zaoferowanych urządzeń peryferyjnych i spektrofotometru. Drukarka kolorowa laserowa formatu A4.
|  |  |  | Razem | 0