## Arkusz1
….............., dnia …... października 2023 r.
Przedmiar robót
Przebudowa sieci kanalizacji deszczowej w Wilkasach ul. Brzozowa i ul. Kwiatowa - etap II.
lp. | Opis pozycji | Ilość | jednostka miary | cena jednostkowa netto | wartość netto
w drodze gminnej nr 129051 N ul. Brzozowej:
1. | budowa odcinka kolektora kanalizacji deszczowej grawitacyjnej z rur PVC-U SN 12 Ø 450 mm (od pkt. D8 do D18) w wykopie o głębokości od 1,20 m do 1,70 m, z częściową rozbiórką i odtworzeniem nawierzchni chodnika z płyt betonowych 35x35x5 cm lub odtworzeniem zieleńca warstwą ziemi urodzajnej grubości 10 cm i odsianiem odpowiednio dobraną mieszanką trawy | 192.43 | m
2. | budowa studni rewizyjnych systemu PRO PP Ø 630 mm i 450 mm, z włazami kanałowymi typ. lekki wraz z obrobieniem włazów w nawierzchni chodnika | 11 | szt.
3. | montaż systemów odwodnienia liniowego z rusztami żeliwnymi 40 ton. w istniejących nawierzchniach jezdni z masy mineralno-bitumicznej | 5 | kpl
4. | budowa studzienek wpustów ulicznych z rur betonowych D=450 mm z osadnikami w istniejących nawierzchniach jezdni z masy mineralno-bitumicznej wraz z montażem pierścieni odciążających i rusztów żeliwnych 400x600 mm „uchylnych” | 6 | szt.
w drodze gminnej nr 129060 N ul. Kwiatowej:
5. | budowa odcinka kolektora kanalizacji deszczowej grawitacyjnej z rur PVC-U SN 12 Ø 450 mm (od pkt. A1 do A2) w wykopie o głębokości od 0,90 m do 1,60 m, z rozbiórką i odtworzeniem nawierzchni chodnika z płyt betonowych 35x35x5 cm lub odtworzeniem zieleńca warstwą ziemi urodzajnej grubości 10 cm i odsianiem odpowiednio dobraną mieszanką trawy | 32 | m
6. | budowa studni rewizyjnej systemu PRO PP Ø 630 mm, z włazami kanałowymi typ. lekki wraz z obrobieniem włazów w nawierzchni chodnika na istniejącym przepuście drogowym | 1 | szt.
7. | budowa studni rewizyjnej systemu PRO PP Ø 450 mm, z włazami kanałowymi typ. lekki wraz z obrobieniem włazów w nawierzchni chodnika | 1 | szt.
8. | budowa zbiornika podziemnego – systemowego ze skrzynek rozsączających o wym. 4,00x5,00xx1,50 m | 1 | kpl
9. | rozbiórka murka betonowego wylotu przepustu w skarpie nasypu drogi wraz z zamurowaniem przepustu i uzupełnieniem skarpy warstwą ziemi urodzajnej grubości 10 cm i odsianiem odpowiednio dobraną mieszanką trawy na powierzchni około 16 m2 | 1 | szt.
10. | inwentaryzacja geodezyjna powykonawcza, | 1 | kpl
11. | opracowanie projektu czasowej organizacji ruchu dla prac prowadzonych w pasach drogowych dróg gminnych, | 1 | kpl
Wartość netto:
VAT 23 %:
Wartość brutto:
Sporządził:
….......................................................
(podpis Wykonawcy)