## Przedmiar
KOSZTORYS OFERTOWY: ul. Łokietka - Remont
Lp. | Podstawa | Opis | Jedn.obm. | Ilość | Cena jedn. | Wartość
1 |  | Roboty pomiarowe
1 d.1 | D-01.01.00.00 | Roboty pomiarowe przy liniowych robotach ziemnych - trasa dróg w terenie równinnym. | kpl | 1 |  | 0
2 |  | Nawierzchnia jezdni
2 d.2 | D-05.03.11.30 | Rozebranie nawierzchni - frezowanie nawierzcni jezdni bitumicznych do 9 cm z wywiezieniem i utulizacją materiału z rozbiórki | m2 | 3327.5 |  | 0
3 d.2 | D-04.03.01.00 | Mechaniczne oczyszczenie i skropienie emulsją asfaltową nawierzchni kamiennej/bitumicznej zużycie emulsji 0,5 kg/m2 | m2 | 3327.5 |  | 0
4 d.2 | D-08.01.02.11 | Regulacja istniejących krawężników kamiennych | m | 400 |  | 0
5 d.2 | D.08.01.01.41 | Wykonanie ławy betonowej pod krawężniki z oporem | m3 | 44.45 |  | 0
6 d.2 | D-05.03.05.11 | Warstwa wyrównawcza nawierzchni asfaltowej AC16W z lepiszczem 50/70 układana mechanicznie gr. 5 cm | m2 | 3327.5 |  | 0
7 d.2 | D-03.06.01.00 | Regulacja elementów infrastruktury pasa drogowego | szt. | 10 |  | 0
8 d.2 | D-03.07.01.30 | Regulacja i czyszczenie ciśnieniowe wpustów drogowych z wymianą pokryw i osadników DN500 bet. | szt. | 12 |  | 0
9 d.2 | D-04.03.01.00 | Mechaniczne oczyszczenie i skropienie emulsją asfaltową nawierzchni kamiennej/bitumicznej zużycie emulsji 0,5 kg/m2 | m2 | 3327.5 |  | 0
10 d.2 | D-05.03.13.13 | Warstwa ścieralna nawierzchnia SMA 11 z lepiszczem PMB 45/80-55 układana mechanicznie gr. 4 cm | m2 | 3264 |  | 0
3 |  | Chodnik
11 d.3 | D-01.02.01.22 | Karczowanie krzewów i wykaszanie trawiników | ha | 0.09 |  | 0
12 d.3 | D-01.02.04.22 | Mechaniczna rozbiórka istniejącej nawierzchni bitumicznej chodnika wraz z utylizacją | m2 | 1449.5 |  | 0
13 d.3 | D-01.02.04.44 | Mechaniczna rozbiórka istniejącej obrzeży chodnikowych wrtaz z utylizacją | mb | 1148.3 |  | 0
14 d.3 | D-04.01.01.23 | Mechaniczne profilowanie i zagęszczanie podłoża pod warstwy konstrukcyjne w gruncie kat. I - IV | m2 | 1449.5 |  | 0
15 d.3 | D-08.01.01.41 | Wykonanie ławy betonowej pod krawężniki z oporem C12/15 | m3 | 68.598 |  | 0
16 d.3 | D-08.03.01.12 | Ustawienie obrzeży betonowych 8x30x100 | mb | 1143.3 |  | 0
17 d.3 | D-04.04.02.22 | uzupełnienie warstwy podbudowy z kruszywa łamanego 0-31,5 o gr. 10 cm | m3 | 1449.5 |  | 0
18 d.3 | D-08.02.02.12 | Nawierzchnia z kostki betonowej integracyjnej gr. 8cm na podsypce cementowo-piaskowej | m2 | 22 |  | 0
19 d.3 | D-08.02.02.12 | Nawierzchnia z kostki betonowej szarej gr. 8cm na podsypce cementowo-piaskowej | m2 | 1427.5 |  | 0
4 |  | Zjazdy
20 d.4 | D-05.03.11.30 | Mechaniczna rozbiórka istniejącej nawierzchni bitumicznej zjazdu wraz z utylizacją | m2 | 183.5 |  | 0
21 d.4 | D-01.02.04.44 | Mechaniczna rozbiórka istniejącej obrzeży chodnikowych wrtaz z utylizacją | mb | 40 |  | 0
22 d.4 | D-04.01.01.23 | Mechaniczne profilowanie i zagęszczanie podłoża pod warstwy konstrukcyjne w gruncie kat. I - IV | m2 | 183.5 |  | 0
23 d.4 | D-08.01.01.41 | Wykonanie ławy betonowej pod oporniki z oporem C12/15 | m3 | 2 |  | 0
24 d.4 | D-08.01.01.11 | Oporniki betonowe 12x30x100 | mb | 40 |  | 0
25 d.4 | D-05.02.01.00 | Wykonanie warstwy podbudowy z kruszywa łamanego 0-31,5 o gr. 20 cm | m2 | 183.5 |  | 0
26 d.4 | D-04.03.01.00 | Mechaniczne oczyszczenie i skropienie emulsją asfaltową nawierzchni kamiennej/bitumicznej zużycie emulsji 0,5 kg/m2 | m2 | 183.5 |  | 0
27 d.4 | D-05.03.05.22 | Nawierzchnia z z betonu asfaltowego AC 11S gr. 5cm | m2 | 183.5 |  | 0
5 |  | Roboty towarzyszące
28 d.5 | D-09.01.01.10 | Zagospodarowanie terenów zielonych z humusowaniem i obsianiem mieszaniną traw | m2 | 700 |  | 0
29 d.5 | D-07.01.01.30 | Odtworzenie oznakowania poziomego - grubowarstwowo | m2 | 250 |  | 0
30 d.5 | D-07.02.01.41 | Ustawienie słupków z rur stalowych zaków drogowych | szt. | 14 |  | 0
31 d.5 | D-07.02.01.44 | Montaż znaków drogowych tarcze znaków dużych min. 800mm, folia odblaskowa II gen. | szt. | 20 |  | 0
WARTOŚĆ NETTO: | [5 empty] | 0
VAT: | [5 empty] | 0
WARTOŚĆ BRUTTO: | [5 empty] | 0
TABELA ELEMENTÓW SCALONYCH
LP. | POZYCJE KOSZTORYSOWE | NAZWA |  |  | WARTOŚĆ | UDZIAŁ PROCENTOWY
1. | 1 d.1 | Roboty pomiarowe |  |  | 0 | #DIV/0!
2. | 2 d.2 - 10 d.2 | Nawierzchnia jezdni |  |  | 0 | #DIV/0!
3. | 11 d.3 - 19 d.3 | Chodnik |  |  | 0 | #DIV/0!
4. | 20 d.4 - 27 d.4 | Zjazdy |  |  | 0 | #DIV/0!
5 | 28 d.5 - 31 d.5 | Roboty towarzyszące |  |  | 0 | #DIV/0!
Wartość kosztorysowa robót bez podatku VAT |  |  |  |  | 0 | 100%
w tym:
Podatek VAT |  |  |  |  | 0
OGÓŁEM WARTOŚĆ KOSZTORYSOWA ROBÓT: |  |  |  |  | 0
UWAGA: do kosztorysu ofertowego należy dołączyc zestawienie robocizny, materiałów, pracy sprzętu oraz narzuty zastosowane do jego wyceny