## Pozycja nr 1
L.p. | Rodzaj | Parametry wymagane | Parametry oferowane | Ilość
1. | Rodzaj | Tablet | W ofercie wymagane jest podanie modelu, symbolu oraz producenta: | 5
2. | Przekątna ekranu | nie mniej niż 10", nie więcej niż 12,9''
3. | Rozdzielczość ekranu | nie mniej niż 2732 x 2048 px (264 ppi)
4. | Technlogia ekranu | IPS wielodotykowy
5. | Jasność | nie mniej niż 600 nitów
6. | Powłoka antyodblaskowa | Współczynnik odbicia nie więcej niż 1,8%
7. | Pojemność pamięci FLASH | nie mniej niż 64GB
8. | Wymiary w mm | nie więcej niż: (dł./szer./wys.) 281x215x6
9. | Waga | Nie więcej niż: 635g
10. | Procesor | Mobilny, w architekturze 64-bitowej z wbudowanym koprocesorem graficznym
11. | Aparat główny | 12 MP Światło przysłony ƒ/1,8 Cyfrowy zoom do 5x Pięcio­elementowy obiektyw Flesz z 4 diodami LED Panorama (do 63 megapikseli) Osłona obiektywu ze szkła szafirowego Autofokus Ustawianie ostrości stuknięciem Stabilizacja obrazu Kontrola ekspozycji Redukcja szumu Tryb Smart HDR dla zdjęć Automatyczna stabilizacja obrazu Tryb zdjęć seryjnych Tryb samowyzwalacza Dodawanie geoznaczników do zdjęć Zapisywane formaty zdjęć: HEIF i JPEG
12. | Nagrywanie wideo | 4K z częstością 30 kl./s lub 60 kl./s 1080p z częstością 30 kl./s lub 60 kl./s 720p z częstością 30 kl./s Flesz z 4 diodami LED Wideo w zwolnionym tempie w jakości 1080p z częstością 120 kl./s i w jakości 720p z częstością 240 kl./s Wideo poklatkowe ze stabilizacją obrazu Filmowa stabilizacja obrazu wideo (1080p i 720p) Wideo z ciągłym autofokusem Redukcja szumu Możliwość robienia zdjęć 8 MP podczas nagrywania wideo 4K Powiększanie obrazu podczas odtwarzania Dodawanie geoznaczników do wideo Rejestrowane formaty wideo: HEVC i H.264
13. | Aparat dodatkowy | 7 MP Tryb portretowy Oświetlenie portretowe Nagrywanie wideo HD 1080p z częstością 30 kl./s lub 60 kl./s Światło przysłony ƒ/2,2 Smart HDR Automatyczna stabilizacja obrazu Tryb zdjęć seryjnych Kontrola ekspozycji
14. | Głośnik | Nie mniej niż 4 szt. wbudowane w tablet
15. | Mikrofon | Nie mniej niż 5 mikrofonów do rozmów oraz rejestrowania dźwięku i wideo
16. | Rozmowy audio/wideo | Obsługa rozmów audio i wideo za pośrednictwem natywnego oprogramowania, wbudowanego w system operacyjny tabletu
17. | Komunikacja | Wi‑Fi (802.11a/b/g/n/ac); dwa zakresy jednocześnie (2,4 GHz i 5 GHz); HT80 z technologią MIMO Interfejs Bluetooth 5.0 UMTS/HSPA/HSPA+/DC-HSDPA (850, 900, 1700/2100, 1900, 2100 MHz); GSM/EDGE (850, 900, 1800, 1900 MHz) LTE klasy Gigabit (modele A1934 i A1895: pasma 1, 2, 3, 4, 5, 7, 8, 11, 12, 13, 14, 17, 18, 19, 20, 21, 25, 26, 28, 29, 30, 34, 38, 39, 40, 41, 42, 46, 66)4
18. | Interfejsy | nanoSIM, eSIM, USB-C
19. | Funkcje lokalizacyjne | Kompas cyfrowy Wi‑Fi Mikrolokalizacja GPS Sieć komórkowa
20. | Czujniki | Żyroskop trójosiowy Przyspieszeniomierz Barometr Czujnik oświetlenia zewnętrznego
21. | Bateria | Wbudowany akumulator litowo-polimerowy o pojemności 36,71 Wh, min. 9h pracy.
22. | Obsługiwane formaty audio | AAC (od 8 do 320 Kb/s), Protected AAC, HE-AAC, MP3 (od 8 do 320 Kb/s), MP3 VBR, Dolby Digital (AC‑3), Dolby Digital Plus (E-AC‑3), Audible (formaty 2, 3 i 4, Audible Enhanced Audio, AAX I AAX+), AIFF i WAV
23. | Obsługiwane formaty wideo | H.264 do 4K, 30 klatek na sekundę, High Profile, poziom 4.2 z dźwiękiem AAC‑LC do 160 Kb/s, 48 kHz, dźwięk stereofoniczny lub Dolby Audio do 1008 Kb/s, 48 kHz, dźwięk stereofoniczny lub wielokanałowy w formatach .m4v, .mp4 i .mov; wideo MPEG‑4 do 2,5 Mb/s, 640 na 480 pikseli, 30 klatek na sekundę, Simple Profile z dźwiękiem AAC‑LC do 160 Kb/s na kanał, 48 kHz, dźwięk stereofoniczny lub Dolby Audio do 1008 Kb/s, 48 kHz, dźwięk stereofoniczny lub wielokanałowy w formatach .m4v, .mp4 i .mov; Motion JPEG (M‑JPEG) do 35 Mb/s, 1280 na 720 pikseli, 30 klatek na sekundę, dźwięk w formacie ulaw, dźwięk stereofoniczny PCM w formacie .avi
24. | Akcesoria wymagane w komplecie | Min. ładowarka, kabel zasilający
25. | Gwarancja | Min. 1 rok producenta

## Pozycja nr 2
L.p. | Rodzaj | Parametry wymagane | Parametry oferowane | Ilość
1. | Rodzaj | Router bezprzewodowy, trzypasmowy | W ofercie wymagane jest podanie modelu, symbolu oraz producenta: | 1
2. | Procesor | Dwurdzeniowy
3. | Porty | min. 4 porty LAN 10/100/1000Mb/s min. 1 port WAN 10/100/1000Mb/s
4. | Złącza | min. 4 x RJ45, z czego 1 XRJ 45 (LAN/WAN); min. 1 X usb 2.0; min. 1 x USB 3.0;
5. | Standardy | Wi-Fi 5 (802.11 a/b/g/n/ac)
6. | Częstotliwości | 2.4.GHz 5 GHz
7. | Szybkość transmisji | 5GHz-1: Do 2167Mb/s; 5GHz-2: Do 2167Mb/s; 2,4GHz: Do 1000Mb/s;
8. | Liczba anten zewnętrznych | min. 8
9. | Klonowanie adresów MAC | Tak
10. | Zarządzanie poprzez stronę WWW | Tak
11. | Bezpieczeństwo transmisji bezprzewodowej | Szyfrowanie min.: WEP 64/128-bitów, WPA/WPA2, WPA-PSK/WPA-PSK2
12. | Funkcje oprogramowania
13. | DHCP | Serwer, klient, lista klientów DHCP; Rezerwacja adresów
14. | Sieć WAN | Dynamiczne IP/Statyczne IP/PPPoE/PPTP/L2TP/Kabel BigPond
15. | Protokoły | IPv4 oraz IPv6
16. | Serwer VPN | PPTP , Open VPN Server
17. | Gwarancja | min. 3 lata producenta