## ORTOPEDIA
OPIS PRZEDMIOTU ZAMÓWIENIA
Uwaga: WYPEŁNIJ BIAŁE POLA
[7 empty] | RAZEM: | 0 | 0 | 0
PAKIET 1 Implanty do zabiegów aloplastyk i realoplastyk dużych stawów
Endoproteza stawu biodrowego
L.p. |  | Rozmiar | Jednostka zamówienia | Ilość | Cena netto | VAT | Cena brutto | Wartość netto | Wartość VAT | Wartość brutto | Nazwa jaka będzie na fakturze | Nr katalogowy | Rodzaj umowy
1 | Panewka bezcementowa, wykonana ze stopu tytanu Ti6Al4V, pokryta porowatym tytanem i hydroksyapatytem, w rozmiarach od 44 mm do 66 mm ze sokiem co 2 mm, pełna z zaślepionymi otworami umożliwiającymi dodatkowe mocowanie za pomocą śrub. Press-fit 1,7 mm. |  | 1 sztuka | 10 | [8 empty] | komis
2 | Panewka bezcementowa, wykonana ze stopu tytanu Ti6Al4V, o strukturze umożliwiającej wrost kostniny w głąb panewki, w rozmiarach od 44 mm do 76 mm ze skokiem co 2 mm, pełna z zaślepionymi otworami umożliwiającymi dodatkowe mocowanie za pomocą śrub. Pressfit 1 mm |  | 1 sztuka | 700 | [8 empty] | komis
3 | Panewka rewizyjna bezcementowa typu press-fit, wykonana ze stopu tytanu Ti6Al4V, o strukturze umożliwiającej wrost kostniny w głąb panewki, w rozmiarach od 44 mm do 76 mm ze skokiem co 2 mm. Panewka o nieregularnym brzegu, z otworami na śruby do dodatkowej stabilizacji. |  | 1 sztuka | 60 | [8 empty] | komis
4 | Panewka bezcementowa, wykonana ze stopu tytanu Ti6Al4V, o strukturze umożliwiającej wrost kostniny w głąb panewki, w rozmiarach od 50 mm do 66 mm ze skokiem co 4 mm, z otworami umożliwiającymi dodatkowe mocowanie za pomocą śrub. Panewka wyposażona w trzy płyty 2 i 3-otworowe oraz haczyk. |  | 1 sztuka | 20 | [8 empty] | komis
5 | Panewka cementowana, PE, neutralna lub z 20° okapem, w rozmiarach od 40 mm do 58 mm ze skokiem co 2 mm, umożliwiająca zastosowanie głów o średnicy 28 mm, 32 mm i 36 mm. |  | 1 sztuka | 10 | [8 empty] | komis
6 | Panewka dwumobilna bezcementowa, pressfitowa, wykonana ze stopu CoCr, wewnątrz wysokopolerowana, napylana plasmą porowatego tytanu (150µm) i HA (80µm); dostępna w rozmiarach w przedziale od 44 mm do 68 mm. Wbudowany pressfit o wartości od 1,2 mm do 1,7 mm (wzrasta wraz z wielkością panewki). |  | 1 sztuka | 160 | [8 empty] | komis
7 | Panewka dwumobilna cementowana, wykonana ze stopu CoCr, wewnątrz wysokopolerowana, na zew. części posiadająca wcięcia zwiększające powierzchnię kontaktu z cementem kostnym oraz stabilność rotacyjną i wertykalną, zaokrąglony rant brzeżny. Dostępna w rozmiarach od 44 mm do 68 mm. |  | 1 sztuka | 40 | [8 empty] | komis
8 | Panewka dwumobilna rewizyjna bezcementowa, pressfitowa, ze stopu CoCr, wewnątrz wysokopolerowana, napylana plasmą porowatego tytanu (150µm) i HA (80µm); dostępna w rozmiarach od 44 mm do 68 mm, wbudowany pressfit o wartości od 1,2 mm do 1,7 mm (wzrasta wraz z wielkością panewki), wyposażona w haczyk i 2 pegi. Do haczyka i pegów śruby o średnicy 4,5 mm w rozmiarach od 32 mm do 72 mm ze skokiem co 4 mm. |  | 1 sztuka | 5 | [8 empty] | komis
9 | Kosz panewkowy, wykonany ze stopu tytanu Ti6Al4V, w rozmiarach od 50 mm do 66 mm ze skokiem co 4 mm, z otworami umożliwiającymi dodatkowe mocowanie za pomocą śrub. Kosz wyposażony w trzy płyty 2 i 3-otworowe dostępne w dwóch długościach oraz haczyk. |  | 1 sztuka | 5 | [8 empty] | komis
10 | Wkładka polietylenowa wykonana z polietylenu wysokousieciowanego z dodatkiem Vit. E, bezokapowa lub z 20° okapem, otoczona metalowym paskiem wykonanym ze stopu tytanu, do stosowania z głowami o wielkości 28 mm, 32 mm i 36 mm. Wkładka wyposażona w centralny stabilizator ułatwiający odpowiednie osadzenie w panewce. |  | 1 sztuka | 50 | [8 empty] | komis
11 | Wkładka polietylenowa wykonana z polietylenu wysokousieciowanego z dodatkiem Vit. E, bezokapowa lub z 20° okapem, otoczona metalowym paskiem wykonanym ze stopu tytanu, do stosowania z głowami o wielkości 28 mm, 32 mm i 36 mm. Wkładka wyposażona w centralny stabilizator ułatwiający odpowiednie osadzenie w panewce. |  | 1 sztuka | 700 |  | 8% | [6 empty] | komis
12 | Wkładka ceramiczna Biolox Delta przystosowana do głów o średnicy 28 mm, 32 mm, 36 mm i 40 mm. Wkładka fiksowana konikalnie, wyposażona w centralny stabilizator ułatwiający odpowiednie osadzenie wkładki w panewce. Również do zastosowania z PE głową dwumobilną 40 mm. |  | 1 sztuka | 5 |  | 8% | [6 empty] | komis
13 | Wkładka metalowa wykonana ze stopu CoCrMo, bezokapowa, wyposażona w centralny stabilizator ułatwiający odpowiednie osadzenie w panewce, umożliwiająca zastosowanie systemu dwumobilnego. Wkładka do czaszy polietylenowej dwumobilnej w rozmiarze 40 mm i 42 mm. |  | 1 sztuka | 25 | [8 empty] | komis
14 | Głowa wykonana z polietylenu wysokousieciowanego, kompatybilna z głowami o średnicy 22 mm i 28 mm, umożliwiająca zastosowanie systemu dwumobilnego |  | 1 sztuka | 25 | [8 empty] | komis
15 | Wkładka metalowa wykonana ze stopu tytanu Ti6Al4V, umożliwiająca zmianę centrum rotacji głowy kości udowej, neutralna, z 10º lub 20º okapem, również w opcji z pogróbieniem dna o 5 mm, z możliwością mocowana wenątrz implantu panewki za pomocną śruby. |  | 1 sztuka | 25 | [8 empty] | komis
16 | Panewkowy augment rewizyjny wykonany ze stopu tytanu Ti6Al4V, o strukturze umożliwiającej wrost kostniny w głąb panewki, w rozmiarach od 50 mm do 62 mm ze skokiem co 4 mm oraz wysokości 12 mm i 18 mm. Augment mocowany do implantu panewki za pomocą śrub, bez konieczności użycia cementu. |  | 1 sztuka | 30 | [8 empty] | komis
17 | Śruba o średnicy 6,5 mm, wykonana ze stopu tytanu Ti6Al4V, dostępna w długościach od 15 mm do 90 mm ze skokiem co 5 mm |  | 1 sztuka | 401 | [8 empty] | komis
18 | Głowa metalowa o średnicy 22 mm, 28 mm i 32 mm, 36mm.dostepna w min. Trzech długościach każda. |  | 1 sztuka | 500 | [8 empty] | komis
19 | Głowa ceramiczna Biolox Delta, o średnicy 28 mm, 32 mm, 36 mm dostępna w trzech długościach każda. |  | 1 sztuka | 350 | [8 empty] | komis
20 | Głowa ceramiczna Biolox Delta, o średnicy 40 mm dostępna w czterech długościach. |  | 1sztuka | 10 | [8 empty] | komis
21 | Głowa ceramiczna Biolox Delta, o średnicy 28 mm, 32 mm, 36 mm dostępna w czterech długościach każda. Dostępna z rewizyjnym adapterem nakładanym na konus. |  | 1 sztuka | 20 | [8 empty] | komis
22 | Panewka bipolarna w rozmiarach od 38 mm do 57 mm ze skokiem co 1 mm. |  | 1 sztuka | 10 | [8 empty] | komis
23 | Trzpień krótki, szyjkowy, wykonany ze stopu tytanu Ti6Al4V, pokryty w 3/4 porowatym tytanem i HA. Kąt CCD 135°. Dostępny w 9 rozmiarach. Kształt stożka o kącie rozwarcia 9°. W przekroju owalny, zwężający się dystalnie. Szyjka o zredukowanej geometrii, podłużna płetwa na powierzchni przedniej i tylnej, krzywizna przyśrodkowa stała dla poprawy dopasowania do łuku Adamsa. Zmiana długości trzpienia o 3 mm dla każdego rozmiaru, wzrost długości szyjki, o 0,5 mm. Wzrost offsetu o 1 mm i w projekcji A/P, M/L o 1,25 mm. |  | 1 sztuka | 20 | [8 empty] | komis
24 | Trzpień endoprotezy stawu biodrowego, wykonany ze stopu tytanu Ti6Al4V, dodatkowo napylony porowatym tytanem. Dostępny w dwóch opcjach kąta trzonowo-szyjkowego (131º i 134º), 12 rozmiarach w wersji standardowej oraz 12 rozmiarach w wersji lateralizowanej. Offset rosnący wraz z zwiększaniem rozmiaru trzpienia odpowiednio od 34,1 mm do 45,5 mm dla wersji 131º oraz od 39,1 mm do 50,5 mm dla wersji 134º. |  | 1 sztuka | 400 | [8 empty] | komis
25 | Trzpień stawu biodrowego pierwotny, bezcementowy; dostępny w 11 rozmiarach i 2 wersjach kąta CCD: standardowej 134° i lateralizowany 131° zwiększający offset o 5 mm. Offsety w zakresie od 34,7 mm do 47,7 mm dla wersji standardowej i od 39,7 mm do 52,7 mm dla wersji lateralizowanej. Trzpień pokryty na całej długości warstwą HA o grubości 55 mikronów. W strefie krętarzowej poziome ożebrowanie, w części dystalnej wertykalne. Profil klina, w części krętarzowej A/P o kształcie "V" z kątem rozwarcia 8° i stałym łukiem przyśrodkowym o promieniu 100 mm dla każdego rozmiaru. Szyjka zredukowana w projekcji A/P, stożek 12/14. Przekrój poprzeczny częśći dystalnej trzpienia prostokątny, zaokrąglony, taperowany koniec dystalny. Długość trzpienia rosnąca co 5 mm, w wymiarze M/L przyrost co 1 mm, w A/P co 0,5 mm. Wspólne instrumentarium dla trzpienia dostepnego w wersji bezcementowej i cementowanej. |  | 1 sztuka | 300 | [8 empty] | komis
26 | Trzpień endoprotezy stawu biodrowego prosty, bezcementowy, wykonany ze stopu tytanu Ti6Al4V., w części bliższej pokryty porowatym czystym tytanem. Posiada wzdłużne rowki antyrotacyjne. Szyjka polerowana, o zredukowanej geometrii A-P. Kształt trzpienia posiada wyraźne dystalne ścięcie od strony bocznej zapobiegające konfliktowi z boczną korówką, oraz tzw objawom bólowym z dalszego końca trzpienia. Dostępny w 2 opcjach kąta trzonowo-szyjkowego (127,5° i 131°), w 13 rozmiarach dla każdego z kątów i długościach od 96,3 mm do 155,8 mm. Offset rosnący wraz z zwiększaniem rozmiaru trzpienia odpowiednio od 35 mm do 47 mm dla wersji 127, 5 st. oraz od 40 mm do 52 mm dla wersji 131 st. |  | 1 sztuka | 120 | [8 empty] | komis
27 | Trzpień endoprotezy stawu biodrowego, anatomiczny (prawy, lewy), bezkołnierzowy, wykonany ze stopu tytanu Ti6Al4V. Powierzchnia pokryta porowatym tytanem i hydroksyapatytem, w 7 rozmiarach dla każdej ze stron w wersji monolitycznej. Część dystalna polerowana. Długości trzpieni w zakresie od 106 mm do 152 mm. Offset rosnący wraz z zwiększaniem rozmiaru trzpienia odpowiednio od 37,8 mm do 49,7 mm. Kąt szyjkowo-trzonowy 130°, długość szyjki od 28 mm do 38 mm. Dostępny również w wersji modularnej. |  | 1 sztuka | 20 |  | 8% | [6 empty] | komis
28 | Trzpień endoprotezy stawu biodrowego, bezcementowy, wykonany ze stopu tytanu Ti6Al4V, o kształcie stożkowym, dostępny w 14 rozmiarach, o długościach 87 mm, 96 mm, 100 mm i średnicy od 13 mm do 26 mm ze skokiem co 1 mm. |  | 1 sztuka | 20 |  | 8% | [6 empty] | komis
29 | Trzpień endoprotezy stawu biodrowego, bezcementowy, wykonany ze stopu tytanu Ti6Al4V, o kształcie stożkowym, dostępny w 11 rozmiarach, o długościach 110 mm i 140 mm i średnicy od 16 mm do 26 mm ze skokiem co 1 mm. |  | 1 sztuka | 10 |  | 8% | [6 empty] | komis
30 | Element proksymalny wykonany ze stopu tytanu Ti6Al4V, dostępny w 2 opcjach kąta trzonowo-szyjkowego (125º i 135º), w 4 rozmiarach dla każdego z kątów o długościach od 41 mm do 51 mm i średnicy od 16 mm do 23 mm. |  | 1 sztuka | 30 |  | 8% | [6 empty] | komis
31 | Trzpień endoprotezy stawu biodrowego, rewizyjny, bezcementowy, wykonany ze stopu tytanu Ti6Al4V, o kształcie stożkowym, dostępny w 6 rozmiarach, długościach 140 mm i 200 mm oraz średnicy od 14 mm do 24 mm ze skokiem co 2 mm. Łączony z elementem proksymalnym za pomocą stożka Morsa i śruby. Sożek nachylony pod kątem 4º w stosunku do osi trzpienia |  | 1 sztuka | 25 |  | 8% | [6 empty] | komis
32 | Element proksymalny wykonany ze stopu tytanu Ti6Al4V, dostępny w 2 opcjach kąta trzonowo-szyjkowego (131º i 135º), w 7 rozmiarach o długościach od 50 mm do 110 mm (ze skokiem co 10 mm) dla każdego z kątów. Element łączony z częścią dystalną za pomocą śruby. |  | 1 sztuka | 25 |  | 8% | [6 empty] | komis
33 | Trzpień endoprotezy stawu biodrowego, rewizyjny, cementowany, o kształcie stożkowym, dostępny w 3 długościach 130 mm, 165 mm i 200 mm oraz średnicach 12 mm, 14 mm i 16 mm |  | 1 sztuka | 10 |  | 8% | [6 empty] | komis
34 | Przedłużacz trzpienia o długości 60 mm i 120 mm |  | 1 sztuka | 10 | [8 empty] | komis
35 | Trzpień stawu biodrowego pierwotny, cementowany, dostępny w 11 rozmiarach i 2 wersjach kąta CCD: standardowy 134° i lateralizowany 131° zwiększający offset o 5 mm. Offsety w zakresie od 34,7 mm do 47,7 mm dla wersji standardowej i od 39,7 mm do 52,7 mm dla wersji lateralizowanej. Trzpień o profilu klina, w części krętarzowej A/P o kształcie "V" z kątem rozwarcia 8° i stałym łukiem przyśrodkowym o promieniu 100 mm dla każdego rozmiaru. Szyjka zredukowana w projekcji A/P, stożek 12/14. Przekrój poprzeczny częśći dystalnej trzpienia prostokątny, zaokrąglony, taperowany koniec dystalny. Długość trzpienia rosnąca co 5 mm, w wymiarze M/L przyrost co 1 mm, w A/P co 0,5 mm. Wspólne instrumentarium dla trzpienia dostepnego w wersji bezcementowej i cementowanej. |  | 1 sztuka | 100 | [8 empty] | komis
36 | Korek do cementu zbudowany z UHMWPE i PMMA dpstępny w 10 rozmiarach i średnicach od 10 mm do 20 mm |  | 1 sztuka | 100 | [8 empty] | komis
37 | Głowa wykonana z polietylenu wysokousieciowanego, kompatybilna z głowami o średnicy 22 mm i 28 mm, umożliwiająca zastosowanie systemu dwumobilnego do panewek o rozmiarach od 44 mm do 68 mm |  | 1 sztuka | 200 | [8 empty] | komis
38 | Śruba wykonana ze stopu CoCR w średnicy 4,5 mm długościach od 20 mm do 45 mm ze skokiem co 5 mm średnicy i 6,5 mm w długościach od 36 mm do 72 mm ze skokiem co 4 mm |  | 1 sztuka | 20 | [8 empty] | komis
39 | Peg wykonany ze stopu CoCR |  | 1 sztuka | 20 | [8 empty] | komis
40 | Kable stalowe złożone z plecionki 49 drutów z blokadą |  | 1 sztuka | 50 | [8 empty] | komis
41 | Płyty stalowe do złamań okołoprotezowych hakowe, prawe i lewe w długościach 180 mm i 255 mm, odpowiednio 5 i 8 otworowe oraz uniwersalna o długości 130 mm (3 otworowa) |  | 1 sztuka | 10 | [8 empty] | komis
42 | Płyty stalowe haczykowe o długości 45 mm i 60 mm |  | 1 sztuka | 10 | [8 empty] | komis
43 | Płyty proste, stalowe, w 4 długościach 135 mm, 183 mm, 233 mm i 283 mmodpowiednio 4, 6, 8 i 10 otworowe |  | 1 sztuka | 10 | [8 empty] | komis
44 | Bloker |  | 1 sztuka | 100 | [8 empty] | komis
45 | Śruba do blokera |  | 1 sztuka | 100 | [8 empty] | komis
46 | Cement kostny PMMA niskiej gęstości, o niskiej temperaturze polimeryzacji dla zmniejszenia ryzyka uszkodzeń tkanek, w opakowaniu 40 g., pakowany sterylnie, dwufazowy (proszek i rozpuszczalnik), radioprzezierny, o krótkiej fazie mieszania (ok. 30-45 sek) i czasie wiązania ok 6-8 min w fazie roboczej, oraz ok. 12-13 min w fazie całkowitej polimeryzacji w temp. pomieszczenia ok. 21 stopni. |  | 1 sztuka | 1 | [8 empty] | komis
47 | Cement kostny PMMA niskiej gęstości, o niskiej temperaturze polimeryzacji dla zmniejszenia ryzyka uszkodzeń tkanek, w opakowaniu 40 g., pakowany sterylnie, dwufazowy (proszek i rozpuszczalnik), radioprzezierny, o krótkiej fazie mieszania (ok. 30-45 sek) i czasie wiązania ok 6-8 min w fazie roboczej, oraz ok. 12-13 min w fazie całkowitej polimeryzacji w temp. pomieszczenia ok. 21 stopni. Pik uwalniania antybiotyku w ciągu 1 godz od aplikacji (ok 0,15mg/cm²). Czas uwalniania min. 14 dni |  | 1 sztuka | 30 | [8 empty] | komis
48 | Cement kostny PMMA średniej gęstości, o niskiej temperaturze polimeryzacji dla zmniejszenia ryzyka uszkodzeń tkanek, w opakowaniu 40 g., pakowany sterylnie, dwufazowy (proszek i rozpuszczalnik), radioprzezierny, o krótkiej fazie mieszania (ok. 30 sek) i czasie wiązania ok. 4-5 min w fazie roboczej, oraz ok. 8-9 min w fazie całkowitej polimeryzacji w temp. pomieszczenia ok. 21 stopni. |  | 1 sztuka | 1 | [8 empty] | komis
49 | Cement kostny PMMA średniej gęstości, o niskiej temperaturze polimeryzacji dla zmniejszenia ryzyka uszkodzeń tkanek, w opakowaniu 40 g., pakowany sterylnie, dwufazowy (proszek i rozpuszczalnik), radioprzezierny, o krótkiej fazie mieszania (ok. 30 sek) i czasie wiązania ok. 4-5 min w fazie roboczej, oraz ok. 8-9 min w fazie całkowitej polimeryzacji w temp. otoczenia ok. 21 stopni. Zawartość antybiotyku 0,6 g. Pik uwalniania antybiotyku w ciągu 1 godz od aplikacji (ok 0,15mg/cm²). Czas uwalniania min. 14 dni |  | 1 sztuka | 260 | [8 empty] | komis
50 | Spejser biodrowy forma do wylania |  | 1 sztuka | 10 | [8 empty] | komis | 6602796
51 | Strzykawka |  | 1 sztuka | 100 | [8 empty] | komis | 2394576
52 | Ostrze |  | 1 sztuka | 1000 | [8 empty] | komis | 1565784
[7 empty] | RAZEM: | 0 | 0 | 0 |  |  |  | 10563156
Endoproteza stawu kolanowego
L.p. | Opis | Rozmiar | Jednostka zamówienia | Ilość | Cena netto | VAT | Cena brutto | Wartość netto | Wartość VAT | Wartość brutto | Nazwa jaka będzie na fakturze | Nr katalogowy | Rodzaj umowy
1 | Element udowy cementowany, anatomiczny (prawy i lewy) wykonany ze stopu chromo-kobaltowego, dostępny w 10 rozmiarach dla każdej ze stron w wersjach pozwalających na zachowanie lub usunięcie więzadła krzyżowego tylnego. Przednia część odchylona o 5°. Wersja CR i PS symetryczna, KR o asymetrycznej budowie kłykci. Instrumentarium tynoreferencyjne |  | 1 sztuka | 50 | [8 empty] | komis
2 | Element piszczelowy, cementowany, wykonany ze stopu tytanu Ti64, dostępny w 10 rozmiarach, z możliwością dołączenia trzpienia po usunięciu polietylenowej zaślepki |  | 1 sztuka | 50 | [8 empty] | komis
3 | Wkładka piszczelowa wykonana z polietylenu, dostępna w 3 wersjach: CR (bez stabilizacji), PS (z tylną stabilizacją), KR (anatomiczna, lewa i prawa, odtwarzająca asymetryczną budowę uda) dla strony lewej i prawej. Wkładka mocowana do płyty piszczelowej za pomocą systemu zatrzaskowego. Wszystkie wkładki o geometrii zapewniającej poruszanie się elementu udowego po łuku rotacyjnym, zapewniającym rotację min. 20°; w grubościach: 10 mm, 11 mm, 12 mm, 14 mm 16 mm i 20 mm. Wkładki z wbudowanym 3° tyłopochyleniem dla wersji KR i 0°dla wersji CR i PS. |  | 1 sztuka | 51 | [8 empty] | komis
4 | Rzepka cementowana, wykonana z polietylenu wysokousieciowanego, dostępna w 6 rozmiarach o średnicy od 26 mm do 41 mm, ze skokiem co 3 mm. |  | 1 sztuka | 1 | [8 empty] | komis
5 | Trzpień wykonany ze stopu tytanu, dostępny w długościach 20 mm, 40 mm i 60 mm. |  | 1 sztuka | 30 | [8 empty] | komis
6 | Peg wykonany ze stopu CoCr, gwintowany, dokręcany do elementu udowego |  | 1 sztuka | 50 | [8 empty] | komis
7 | Element udowy bezcementowy, anatomiczny (prawy i lewy) wykonany ze stopu chromo-kobaltowego, dostępny w 10 rozmiarach dla każdej ze stron w wersjach pozwalających na zachowanie lub usunięcie więzadła krzyżowego tylnego. Przednia część odchylona o 5°. Wersja CR i PS symetryczna, KR o asymetrycznej budowie kłykci. Instrumentarium tynoreferencyjne |  | 1 sztuka | 200 | [8 empty] | komis
8 | Element piszczelowy, bezcementowy, wykonany ze stopu tytanu, dostępny w 10 rozmiarach, o strukturze umożliwiającej wrost kości w przestrzenie implantu. Zaopatrzonyw 2 pegi o hexagonalnym kształcie i 1 kolec stabilizujący. |  | 1 sztuka | 200 | [8 empty] | komis
9 | Implant typu cone do wypełnienia ubytków strefy przynasadowej dedykowany do części udowej w postaci symetrycznej o średnicy 15 mm, 18 mm, 21 mm, 24 mm i 27 mm oraz asymetrycznej o średnicy 18 mm, 21 mm, 24 mm i 27 mm i piszczelowej w postaci symetrycznej o średnicy 18 mm, 21 mm, 24 mm, 27 mm, 30 mm oraz asymetrycznej o średnicy 21 mm, 24 mm, 27 mm i 30 mm. Dostępny w wersji symetrycznej i asymentrycznej. |  | 1 sztuka | 40 | [8 empty] | komis
10 | Element udowy cementowany, anatomiczny (przedział lewy boczny, prawy przyśrodkowy, prawy boczny i lewy przyśrodkowy), wykonany ze stopu chromo-kobaltowego dostępny w 7 rozmiarach dla każdej ze stron. Budowa elementu umożliwiajaca zgięcie do 155°. Implant pokryty warstwą PMMA dla lepszej integracji z cementem kostnym. |  | 1 sztuka | 2 | [8 empty] | komis
11 | Element piszczelowy cementowany, anatomiczny, ze stopu tytanu Ti6Al4V, dostępny w 6 rozmiarach. Opcjonalnie element piszczelowy AllPoly dostępny w 6 rozmiarach i wysokościach 8 mm, 10 mm, 12 mm i 14 mm. |  | 1 sztuka | 2 | [8 empty] | komis
12 | Wkładka wykonana z polietylenu wysokousieciowanego, mocowana zatrzaskowo, dostępna w grubościach 8 mm, 9 mm, 10 mm, 11 mm, 12 mm i 14 mm. |  | 1 sztuka | 2 | [8 empty] | komis
13 | Element udowy cementowany, anatomiczny (prawy i lewy) wykonany ze stopu chromo-kobaltowego, dostępny w 6 rozmiarach dla każdej ze stron w wersjach pozwalających na zachowanie lub usunięcie więzadła krzyżowego tylnego. |  | 1 sztuka | 1 | [8 empty] | komis
14 | Element udowy bezcementowy, anatomiczny (prawy i lewy) wykonany ze stopu chromo-kobaltowego, dostępny w 6 rozmiarach dla każdej ze stron w wersjach pozwalających na zachowanie lub usunięcie więzadła krzyżowego tylnego. |  | 1 Sztuka | 1 | [8 empty] | komis
15 | Element piszczelowy, cementowany, wykonany ze stopu tytanu Ti64, dostępny w 6 rozmiarach, z możliwością dołączenia trzpienia. Dostępny równieżw wersji bezcementowej. |  | Sztuka | 1 | [8 empty] | komis
16 | Wkładka piszczelowa wykonana z polietylenu, mocowania do płyty piszczelowej za pomocą systemu zatrzaskowego lub lużnej typu Mobile Bearing. Wszystkie wkładki o geometrii zapewniającej poruszanie się elementu udowego po łuku rotacyjnym, w grubościach: 10 mm, 12 mm, 14 mm 17 mm i 20 mm. |  | Sztuka | 20 | [8 empty] | komis
17 | Rzepka cementowana, wykonana z polietylenu wysokousieciowanego, dostępna w 5 rozmiarach o średnicy od 28 mm do 41 mm, . |  | Sztuka | 1 | [8 empty] | komis
18 | Element Udowy, cementowany, dostępny w 5 rozmiarach wykonany ze stopu CoCr. Element uniwersalny dla strony lewej i prawej. |  | Sztuka | 20 | [8 empty] | komis
19 | Element piszczelowy cementowany, ze stopu tytanu, dostępny w 5 rozmiarach. |  | Sztuka | 20 | [8 empty] | komis
20 | Wkładka polietylenowa o grubościach 10 mm, 12 mm, 14 mm, 17 mm, 20 mm i 24mm. Wkładka stabilizowana metalowym bolcem |  | Sztuka | 20 | [8 empty] | komis
21 | Element Udowy, cementowany, dostępny w 5 rozmiarach wykonany ze stopu CoCr. Element zawiasu wyłożony materiałem PEEK |  | Sztuka | 4 | [8 empty] | komis
22 | Element piszczelowy cementowany, ze stopu CoCr, dostępny w 5 rozmiarach. Element zawiasowy wyłożony materiałem PEEK. |  | Sztuka | 4 | [8 empty] | komis
23 | Podkładka udowa przednia i tylna wykonana ze stopu tytanu dostępna w grubościach 5 mm i 10 mm. Podkładka uniwersalna do zastosowania do elementu udowego zawiasowego i bezzawiasowego. |  | Sztuka | 24 | [8 empty] | komis
24 | Podkładka piszczelowa wykonana ze stopu tytanu dostępna w grubościach 7 mm i 12 mm |  | Sztuka | 24 | [8 empty] | komis
25 | Offset wykonany ze stopu tytanu, dostępny w dwóch długościach, umożliwiający porzesunięcie osi o 3 mm i 6 mm. |  | Sztuka | 20 | [8 empty] | komis
26 | Wkładka polietylenowa o grubościach 10 mm, 12 mm, 14 mm, 17 mm, 20 mm i 24mm. Wkładka stabilizowana metalowym bolcem |  | Sztuka | 4 | [8 empty] | komis
27 | Trzpień wykonany ze stopu tytanu, bezcementowy o średnicy od 14 mm do 24 mm. |  | Sztuka | 10 | [8 empty] | komis
28 | Podkładka piszczelowa wykonana ze stopu tytanu dostępna w grubościach 7 mm i 12 mm |  | Sztuka | 10 | [8 empty] | komis
29 | Cement kostny PMMA niskiej gęstości, o niskiej temperaturze polimeryzacji dla zmniejszenia ryzyka uszkodzeń tkanek, w opakowaniu 40 g., pakowany sterylnie, dwufazowy (proszek i rozpuszczalnik), radioprzezierny, o krótkiej fazie mieszania (ok. 30-45 sek) i czasie wiązania ok 6-8 min w fazie roboczej, oraz ok. 12-13 min w fazie całkowitej polimeryzacji w temp. pomieszczenia ok. 21 stopni. |  | 1 sztuka | 1 | [8 empty] | komis
30 | Cement kostny PMMA niskiej gęstości, o niskiej temperaturze polimeryzacji dla zmniejszenia ryzyka uszkodzeń tkanek, w opakowaniu 40 g., pakowany sterylnie, dwufazowy (proszek i rozpuszczalnik), radioprzezierny, o krótkiej fazie mieszania (ok. 30-45 sek) i czasie wiązania ok 6-8 min w fazie roboczej, oraz ok. 12-13 min w fazie całkowitej polimeryzacji w temp. pomieszczenia ok. 21 stopni. Pik uwalniania antybiotyku w ciągu 1 godz od aplikacji (ok 0,15mg/cm²). Czas uwalniania min. 14 dni |  | 1 sztuka | 40 | [8 empty] | komis
31 | Cement kostny PMMA średniej gęstości, o niskiej temperaturze polimeryzacji dla zmniejszenia ryzyka uszkodzeń tkanek, w opakowaniu 40 g., pakowany sterylnie, dwufazowy (proszek i rozpuszczalnik), radioprzezierny, o krótkiej fazie mieszania (ok. 30 sek) i czasie wiązania ok. 4-5 min w fazie roboczej, oraz ok. 8-9 min w fazie całkowitej polimeryzacji w temp. pomieszczenia ok. 21 stopni. |  | 1 sztuka | 1 | [8 empty] | komis
32 | Cement kostny PMMA średniej gęstości, o niskiej temperaturze polimeryzacji dla zmniejszenia ryzyka uszkodzeń tkanek, w opakowaniu 40 g., pakowany sterylnie, dwufazowy (proszek i rozpuszczalnik), radioprzezierny, o krótkiej fazie mieszania (ok. 30 sek) i czasie wiązania ok. 4-5 min w fazie roboczej, oraz ok. 8-9 min w fazie całkowitej polimeryzacji w temp. otoczenia ok. 21 stopni. Zawartość antybiotyku 0,6 g. Pik uwalniania antybiotyku w ciągu 1 godz od aplikacji (ok 0,15mg/cm²). Czas uwalniania min. 14 dni |  | 1 sztuka | 120 | [8 empty] | komis
33 | Spejser kolanowy forma do wylania |  | 1 sztuka | 10 | [8 empty] | komis
34 | Zestaw do płukania - ssania - końcówka do napędu |  | 1 sztuka | 300 | [8 empty] | komis
35 | Mieszalnik próżniowy - młynek |  | 1 sztuka | 20 | [8 empty] | komis
36 | Strzykawka |  | 1 sztuka | 100 | [8 empty] | komis
37 | Ostrze |  | 1 sztuka | 320 | [8 empty] | komis
[7 empty] | RAZEM: | 0 | 0 | 0
Endoproteza stawu ramiennego
Modularny system do endoprotezoplastyki stawu barkowego umożliwiający konwersje z opcji anatomicznej na odwróconą bez usuwania trzpienia i elementu panewkowego: trzpienie cementowane ( 12-20mm) lub bezcementowe ( 14-24mm) o długości 80mm oraz trzpienie mini ( 11-13mm) o długości 60mm, trzpienie rewizyjne cementowane (13-15mm) długość 150, 180, 210 mm lub bezcementowe (13-16 mm) o długości 150, 180 mm, trzpienie do dużej resekcji w dwóch rozmiarach (7,10 mm) o długości 50-80mm wraz z augumentem poresekcyjnym w rozmiarach 20-50mm. Element proksymalny: anatomia, trauma ( z otworami ), odwrócony ( HA, trauma) . Opcją przedłużenia +9mm przy protezie odwróconej . Głowy wykonane ze stopu tytanu (42-54 mm) bądź chromo-kobaltu (40-54mm), głowy CTA (42-54mm) , adaptery neutralne i centryczne . Wkładki do systemu odwróconego: polietylenowe pod głowy metalowe 36 , metalowe lub ceramiczne pod głowy polietylenowe 40/44mm . Element panewkowy bezcementowy wykonany ze stopu tytanu pokryty porowatym tytanem i HA ( 4 opcje), panewka cementowana (4 opcje) , panewka hybrydowa (polietylen + Trabecular Tytan) min. 5 opcji. Płytka panewkowa wraz ze śrubą w dwóch rozmiarach.
L.p. | Opis | Rozmiar | Jednostka zamówienia | Ilość | Cena netto | VAT | Cena brutto | Wartość netto | Wartość VAT | Wartość brutto | Nazwa jaka będzie na fakturze | Nr katalogowy | Rodzaj umowy
1 | Trzpień bezcementowy długi lub krótki |  | 1 sztuka | 100 | [8 empty] | komis
2 | Trzpień cementowany |  | 1 sztuka | 5 | [8 empty] | komis
3 | Trzpień rewizyjny cementowany lub bezcementowy |  | 1 sztuka | 10 | [8 empty] | komis
4 | Element proksymalny: trauma, anatomia i odwrócony |  | 1 sztuka | 115 | [8 empty] | komis
5 | Panewka cementowana |  | 1 sztuka | 2 | [8 empty] | komis
6 | Panewka hybryda |  | 1 sztuka | 2 | [8 empty] | komis
7 | Glenosfery PE 40/44 mm |  | 1 sztuka | 85 | [8 empty] | komis
8 | Łącznik glenosfery i panewki |  | 1 sztuka | 90 | [8 empty] | komis
9 | Glenosfery metalowe i tytanowe 36 mm |  | 1 sztuka | 5 | [8 empty] | komis
10 | Wkładka odwrócona PE |  | sztuka | 5 | [8 empty] | komis
11 | Wkładka do systemu odwróconego metalowa lub ceramiczna |  | sztuka | 85 | [8 empty] | komis
12 | Przedłużenie do systemu odwróconego +9 |  | sztuka | 10 | [8 empty] | komis
13 | Panewka bezcementowa metal back |  | sztuka | 90 | [8 empty] | komis
14 | Śruba |  | sztuka | 200 | [8 empty] | komis
15 | Głowa metalowa i tytanowa 40-54mm |  | sztuka | 20 | [8 empty] | komis
16 | Adapter |  | sztuka | 15 | [8 empty] | komis
17 | Wkład PE do panewki bezcementowej |  | sztuka | 5 | [8 empty] | komis
18 | Głowa CTA |  | sztuka | 2 | [8 empty] | komis
19 | Adapter do głów CTA |  | sztuka | 2 | [8 empty] | komis
20 | Element beztrzpieniowy TT |  | sztuka | 10 | [8 empty] | komis
21 | Adapter standard lub ecentryczny do elementu beztrzpieniowego |  | sztuka | 5 | [8 empty] | komis
22 | Wkładka odwrócona metalowa do elementu beztrzpieniowego |  | sztuka | 5 | [8 empty] | komis
23 | Panewka rewizyjna modularna metal back wykonana z nieklejonych elementów trójprzestrzenna |  | sztuka | 2 | [8 empty] | komis
24 | Panewka rewizyjna 360 okrągła czterootworowa z |  | sztuka | 3 | [8 empty] | komis
25 | Pegi trójprzestrzenne oróżnych długościach i grubościach (min. 4) do panewek rewizyjnych |  | 1 sztuka | 5 | [8 empty] | komis
26 | Usługa segmentacji i przymiarpowania na podstawie CT |  | 1 sztuka | 20 | [8 empty] | komis
27 | Przymiar dedykowany dla pacjenta PSI |  | 1 sztuka | 20 | [8 empty] | komis
28 | Płytka ramienna z dwoma otworami na śruby |  | 1 sztuka | 1 | [8 empty] | komis
29 | Cement kostny PMMA średniej gęstości, o niskiej temperaturze polimeryzacji dla zmniejszenia ryzyka uszkodzeń tkanek, w opakowaniu 40 g., pakowany sterylnie, dwufazowy (proszek i rozpuszczalnik), radioprzezierny, o krótkiej fazie mieszania (ok. 30 sek) i czasie wiązania ok. 4-5 min w fazie roboczej, oraz ok. 8-9 min w fazie całkowitej polimeryzacji w temp. otoczenia ok. 21 stopni. Zawartość antybiotyku 0,6 g. Pik uwalniania antybiotyku w ciągu 1 godz od aplikacji (ok 0,15mg/cm²). Czas uwalniania min. 14 dni |  | 1 stuka | 15 | [8 empty] | komis
30 | Spejser kolanowy forma do wylania |  | 1 sztuka | 5 | [8 empty] | komis
31 | Zestaw do płukania - ssania - końcówka do napędu |  | 1 sztuka | 100 | [8 empty] | komis
32 | Strzykawka |  | 1 sztuka | 5 | [8 empty] | komis
33 | Ostrze |  | 1 sztuka | 100 | [8 empty] | komis
[7 empty] | RAZEM: | 0 | 0 | 0
Wymagane instrumentarium do endoprotez biodra: 5 zestawów do implantacji panewki bezcementowej 4 zestawy do implantacji trzpienia standardowego 3 zestawy do implantacji trzpienia bezcementowego przynasadowego - krótki taper 1 zestaw do implantacji trzpienia bezcementowego przynasadowego- długi taper 2 zestawy do implantacji panewki dual mobility Pełny zestaw do implantacji rewizyjnej endoprotezy biodra - panewka oraz trzpień Wymagane instrumentarium do endoprotez kolana: 2 zestawy do implantacji endoprotez pierwotnych - cementowanych oraz bezcementowych Wymagane instrumentarium do endoprotez barku: 1 zestaw do endoprotez stawu ramiennego odwróconej i połowiczej wraz z trzpieniami rewizyjnymi w komisie Każdy zestaw instrumentarium w kontenerach do sterylizacji z filtrem 2 szafy na implanty ortopedyczne 7 napędów do implantacji endoprotez stawów
PAKIET 2 Implanty do operacji endoprotezoplastyk i endoprotezoplastyk rewizyjnych stawów biodrowego i kolanowego
Protezoplastyka stawu biodrowego - pierwotna, cementowana, bezcementowa
L.p. | Opis | Rozmiar | Jednostka zamówienia |  | Cena netto | VAT | Cena brutto | Wartość netto | Wartość VAT | Wartość brutto | Nazwa jaka będzie na fakturze | Nr katalogowy | Rodzaj umowy
1 | Trzpień cementowany typu MULLER. Matowiony, z podłużnym rowkiem. Samocentrujący. Stożek 12/14. Kąt szyjkowo trzonowy 133 st. Instrumentarium wspólne dla wersji cementowanej i bezcementowej. Opcjonalnie wersja z offsetem lateralnym 7,8 mm. |  | sztuka | 50 | [8 empty] | komis
2 | Trzpień bezcementowy typu MULLER. 2/3 bliższe pokryte plazmą tytanową opcjonalnie hydroksyapatytem z podłużnym rowkiem. Stożek 12/14. Kąt szyjkowo trzonowy 133 st. Instrumentarium wspólne dla wersji cementowanej i bezcementowej. Opcjonalnie wersja z offsetem lateralnym 7,8 mm. |  | sztuka | 150 | [8 empty] | komis
3 | Trzpień bezcementowy, krótki. 2/3 bliższe pokryte plazmą tytanową opcjonalnie hydroksyapatytem z podłużnym rowkiem. Stożek 12/14. Kąt szyjkowo trzonowy 133 st. Instrumentarium wspólne dla wersji cementowanej i bezcementowej. Opcjonalnie wersja z offsetem lateralnym 7,8 mm |  | sztuka | 150 | [8 empty] | komis
4 | Panewka bezcementowa, pokryta tytanową plazmą, w rozmiarach 42-68. Trzy fabryczne otwory na śruby zabezpieczone zaślepkami. Opcjonalnie panewka w wersji typu FINNED z sześcioma pazurami antyrotacyjnymi w wersji z otworami na śruby zabezpieczonymi fabrycznie zaślepkami. |  | sztuka | 150 | [8 empty] | komis
5 | Panewka bezcementowa ze stopu tytanu z wieloma otworami których ilość rośnie wraz ze średnicą skorupy a konstrukcja otworów ułatwia umieszczenie śruby w oparciu o anatomię pacjenta. Technologia porowatego metalu oparta o druk warstwowy który utrzymuje stałą porowatość i wytrzymałość niezbędną do ułatwienia wzrostu tkanki i stabilności implantu. Rozmiary panewki od 42 do 80 mm. |  | sztuka | 150 | [8 empty] | komis
6 | Wkładka polietylenowa z wysokocząsteczkowego polietylenu, w wersji standardowej oraz z okapem dla głów 28, 32, opcjonalnie 36 mm już od średnicy panewki 50 mm. |  | sztuka | 100 | [8 empty] | komis
7 | Wkładka polietylenowa z wysokocząsteczkowego polietylenu wysycona przeciwutleniaczem witaminą E, w wersji standardowej oraz z okapem dla głów 28, 32, opcjonalnie 36 mm już od średnicy panewki 50 mm. |  | sztuka | 100 | [8 empty] | komis
8 | Wkładka polietylenowa z wysokocząsteczkowego polietylenu wysyconego przeciwutleniaczem w postaci witaminy E, w wersji blokowanej typu Freedom. |  | sztuka | 1 | [8 empty] | komis
9 | Wkładka CoCr tyoy Dual Mobility. |  | sztuka | 1 | [8 empty] | komis
10 | Wkładka typu Biolox Delta. |  | sztuka | 1 | [8 empty] | komis
11 | Panewka cementowana typu Dual Mobility wykonana ze stali austenitycznej w rozmiarach 44 - 60 mm. |  | sztuka | 1 | [8 empty] | komis
12 | Panewka bezcementowa, pokryta hydroxyapatytem typu Dual Mobility wykonana ze stali austenitycznej w rozmiarach 44 - 64 mm. |  | sztuka | 1 | [8 empty] | komis
13 | Głowa polietylenowa do panewki Dual Mobility nasycona witaminą E. |  | sztuka | 1 | [8 empty] | komis
14 | Głowa Bipolarna w rozmiarach od 38 mm do 66 mm, składająca się z metalowej czaszy wraz z metalowym zamkiem oraz oddzielnego wkładu polietylenowego. |  | sztuka | 1 | [8 empty] | komis
15 | Wkład polietylenowy do głowy Bipolarnej. |  | sztuka | 1 | [8 empty] | komis
16 | Panewka cementowana typu MULLER w o średnicy wewnętrznej 28 i 32 mm. |  | sztuka | 1 | [8 empty] | komis
17 | Głowa ceramiczna typu Biolox Delta rozmiarach 28, 32 i 36 mm. |  | sztuka | 1 | [8 empty] | komis | 1715259
18 | Głowa metalowa CoCr, w rozmiarach 22, 28, 32 i 36 mm. |  | sztuka | 150 | [8 empty] | komis | 67258.08
19 | Głowa metalowa CoCr, w rozmiarach 32, 36 do wkładki zatrzaskiwanej typu Freedom. |  | sztuka | 1 | [8 empty] | komis | 156060
20 | Korek kanałowy |  | sztuka | 1 | [8 empty] | komis | 107087.4
21 | Śruba do mocowania panewki o średnicy 6,5 mm i długościach 15 - 70 mm. |  | sztuka | 1 | [8 empty] | komis | 277251.12
22 | Przyssawka do podtrzymania wkładu ceramicznego panewki. |  | sztuka | 1 | [8 empty] | komis | 22766.4
23 | Ostrze oscylacyjne / posuwisto-zwrotne. |  | sztuka | 150 | [8 empty] | komis | 58555.44
[7 empty] | RAZEM: | 0 | 0 | 0 |  |  |  | 2404237.44
Protezoplastyka stawu biodrowego - rewizyjna, bezcementowa
L.p. | Opis | Rozmiar | Jednostka zamówienia | sztuka | Cena netto | VAT | Cena brutto | Wartość netto | Wartość VAT | Wartość brutto | Nazwa jaka będzie na fakturze | Nr katalogowy | Rodzaj umowy
1 | Komponent przynasadowy, tytanowy w rozmiarach od 55 mm do 105 mm włącznie, w dwóch wersjach szyjkowych o kącie 135 st. |  | sztuka | 4 | [8 empty] | Komis
2 | Komponent trzpienia – przedłużka, tytanowa w rozmiarach 120, 140, 200 i 260 mm, wyposażona w podłużnych osiem żeber. Wersja typu WAGNER i anatomiczna. |  | sztuka | 4 | [8 empty] | Komis
3 | Trzpień bezcementowy, krótki, stożkowy typy WAGNER. Zaopatrzony w osiem podłużnych płatków stabilizujących antyrotacyjnie. Stożek trzpienia o skoku 5 st. o dwóch kątach szyjkowo trzonowych 125 i 135 st. |  | sztuka | 4 | [8 empty] | Komis
4 | Głowa metalowa CoCr, w rozmiarach 22, 28, 32 i 36 mm. |  | sztuka | 1 | [8 empty] | Komis
5 | Panewka bezcementowa wykonana z tantalu z wieloma otworami których ilość rośnie wraz ze średnicą skorupy a konstrukcja otworów ułatwia umieszczenie śruby w oparciu o anatomię pacjenta. Rozmiary panewki od 44 do 80 mm. |  | sztuka | 1 | [8 empty] | Komis
6 | Wkładka polietylenowa z wysokocząsteczkowego polietylenu w wersji standardowej oraz z okapem dla głów 28, 32. |  | sztuka | 1 | [8 empty] | Komis
7 | Półkolisty element rekonstrukcyjny wykonany z Tantalu. |  | sztuka | 1 | [8 empty] | Komis
8 | Koszyk rekonstrukcyjny typu Burch-Schneider przeznaczony do nadbudowy panewki. |  | sztuka | 1 | [8 empty] | Komis
9 | Proteza kolumny wykonana z Tantalu. |  | sztuka | 1 | [8 empty] | Komis
10 | Klin 5/10/15 st. wykonany z Tantalu. |  | sztuka | 1 | [8 empty] | Komis
11 | Łata do dna panewki 26/32/38 mm wykonana z Tantalu. |  | sztuka | 1 | [8 empty] | Komis
12 | Koszyk rekonstrukcyjny typu MULLER, GANZ, BURCH-SCHNEIDER |  | sztuka | 1 | [8 empty] | Komis
13 | Śruby do mocowania panewki tytanowe. Rozmiary: Ø 6,5mm, długość od 15 do 60mm. |  | sztuka | 1 | [8 empty] | Komis
14 | Śruby do stabilizacji dystalnej trzpienia rewizyjnego. |  | sztuka | 1 | [8 empty] | Komis
15 | Test wykrywający infekcję okołoprotezową. |  | sztuka | 1 | [8 empty] | Komis
[7 empty] | RAZEM: | 0 | 0 | 0
Systemy cementowania i płukania struktur kostnych
L.p. | Opis | Rozmiar | Jednostka zamówienia | Ilość | Cena netto | VAT | Cena brutto | Wartość netto | Wartość VAT | Wartość brutto | Nazwa jaka będzie na fakturze | Nr katalogowy | Rodzaj umowy
1 | Cement kostny 40 g z antybiotykiem gentamycyną z jednym składnikiem barwiony na zielono. |  | 1 sztuka | 100 | [8 empty] | komis
2 | Cement kostny 40 g rewizyjny z gentamycyna i klindamycyna z jednym składnikiem barwiony na zielono. |  | 1 sztuka | 10 | [8 empty] | komis
3 | Mieszalniko - strzykawka o pojemności do 80 g, z filtrem węglowym oraz wstępną presuryzacją cementu. |  | 1 sztuka | 50 | [8 empty] | komis
4 | Dwie mieszalniko - strzykawki o pojemności do 120 g, z filtrem węglowym oraz wstępną presuryzacją cementu. |  | 1 sztuka | 50 | [8 empty] | komis
5 | Zestaw do płukania pola operacyjnego nie zawierający lateksu z napędem zintegrowanym z wężem tłocząco-ssącym , klipsem odcinającym i przewodem zasilającym. W zestawie : krótka końcówka ssąco-tłocząca z osłoną rozbryzgową o dł. 12,7 cm dla stawu kolanowego, długa końcówka kanałowa o dł. 22,86 cm dla stawu biodrowego. Dwie szybkości pracy o wysokim ciśnieniu do płukania kości oraz o niskim ciśnieniu płukania tkanek miękkich. |  | 1 sztuka | 50 | [8 empty] | komis
6 | Zestaw do płukania pola operacyjnego nie zawierający lateksu z napędem zintegrowanym z wężem tłocząco-ssącym , klipsem odcinającym i przewodem zasilającym. W zestawie : krótka końcówka ssąco-tłocząca z osłoną rozbryzgową o dł. 12,7 cm dla stawu kolanowego, długa końcówka kanałowa o dł. 22,86 cm dla stawu biodrowego. Dwie szybkości pracy o wysokim ciśnieniu do płukania kości oraz o niskim ciśnieniu płukania tkanek miękkich. Opakowanie zbiorcze 10 szt. |  | 1 sztuka | 50 | [8 empty] | komis
[7 empty] | RAZEM: | 0 | 0 | 0
Protezoplastyka stawu kolanowego - rewizyjna
L.p. | Opis | Rozmiar | Jednostka zamówienia | Ilość | Cena netto | VAT | Cena brutto | Wartość netto | Wartość VAT | Wartość brutto | Nazwa jaka będzie na fakturze | Nr katalogowy | Rodzaj umowy
1 | Komponenta udowa wykonana z CoCr, anatomiczna w 5 rozmiarach, z wbudowanym zawiasem w klatkę Insall'a. |  | 1 sztuka | 5 | [8 empty] | komis
2 | Wkładka polietylenowa w wersji Mobile Bearing wysokościach 12, 14… mm |  | 1 sztuka | 5 | [8 empty] | komis
3 | Komponenta piszczelowa wykonana z tytanu, polerowana w części styku z wkładką polietylenową w wersji modularnej 5 rozmiarów oraz wersji niemodularnej 2. |  | 1 sztuka | 5 | [8 empty] | komis
4 | Augmenty piszczeli w rozmiarach 5, 10, 15 i 20 mm. |  | 1 sztuka | 5 | [8 empty] | komis
5 | Augmenty udowe dystalne i tylne w rozmiarach 5, 10 mm. |  | 1 sztuka | 5 | [8 empty] | komis
6 | Przedłużki udowe i piszczelowe w wersji prostej w rozmiarach 30, 100 i 155 mm. |  | 1 sztuka | 5 | [8 empty] | komis
7 | Przedłużki udowe i piszczelowe w wersji offsetowej - 4,50 mm w rozmiarach 100 i 155 mm. |  | 1 sztuka | 5 | [8 empty] | komis
8 | Augment typu CONE, do wypełnienia znacznych ubytków dalszego końca uda lub nasady piszczeli. |  | 1 sztuka | 5 | [8 empty] | komis
9 | Ostrze oscylacyjne / posuwisto-zwrotne. |  | 1 sztuka | 5 | [8 empty] | komis
[7 empty] | RAZEM: | 0 | 0 | 0
Protezoplastyka stawu kolanowego - pierwotna o głębokim zgięciu, cementowana, antyalergiczna i bezcementowa
L.p. | Opis | Rozmiar | Jednostka zamówienia | sztuka | Cena netto | VAT | Cena brutto | Wartość netto | Wartość VAT | Wartość brutto | Nazwa jaka będzie na fakturze | Nr katalogowy | Rodzaj umowy
1 | Komponenty udowe cementowane w co najmniej 5 rozmiarach, wersja CR i PS, anatomiczne, umożliwiające zgięcie do 155 st. |  | sztuka | 54 | [8 empty] | Komis
2 | Komponenty udowe cementowane w co najmniej 5 rozmiarach, wersja PS, anatomiczne, umożliwiające zgięcie do 155 st. Komponent wykonany bez użycia niklu - antyalergiczny. |  | sztuka | 1 | [8 empty] | Komis
3 | Komponenty udowe cementowane w co najmniej 5 rozmiarach, wersja PS, anatomiczne, umożliwiające zgięcie do 155 st. Komponent do implantacji bezcementowej. |  | sztuka | 1 | [8 empty] | Komis
4 | Komponent wkładki wersji CR i PS, zatrzaskiwany na całym obwodzie. Wkładki 17, 20 i 23 mm dodatkowo stabilizowane śrubą. |  | sztuka | 54 | [8 empty] | Komis
5 | Komponent piszczelowy tytanowy, pokryty PMMA, z możliwością użycia przedłużek oraz augmentacji dla wersji CR, PS, CCK. |  | sztuka | 54 | [8 empty] | Komis
6 | Komponent piszczelowy pokryty tantalem, do implantacji bezcementowej. |  | sztuka | 1 | [8 empty] | Komis
7 | Komponent rzepki. |  | sztuka | 1 | [8 empty] | Komis
8 | Komponenty udowe cementowane w co najmniej 5 rozmiarach, wersja CCK, anatomiczne, umożliwiające półzwiązanie protezy. |  | sztuka | 1 | [8 empty] | Komis
9 | Komponent wkładki wersji CCK, zatrzaskiwany na całym obwodzie. Rozmiary od 10 do 23 mm. |  | sztuka | 1 | [8 empty] | Komis
10 | Augment piszczelowy - udowy. |  | sztuka | 1 | [8 empty] | Komis
11 | Trzpień do tacy piszczelowej / udowej std lub offset. |  | sztuka | 1 | [8 empty] | Komis
12 | Zatyczka piszczelowa dla wkładek 17+ |  | sztuka | 1 | [8 empty] | Komis
13 | Ostrze oscylacyjne / posuwisto-zwrotne. |  | sztuka | 1 | [8 empty] | Komis
[7 empty] | RAZEM: | 0 | 0 | 0
Protezoplastyka stawu kolanowego - poresekcyjna
1 | Komponenta udowa wykonana z CoCr, anatomiczna w rozmiarach 3, 5 i 7 cm resekcji dalszego końca. Wersja 7 mm w opcji eliptycznej. Komponenta udowa zawiasowa. |  | 1 sztuka | 1 | [8 empty] | komis
2 | Wkładka polietylenowa w wersji Mobile Bearing wysokościach 12, 14… mm |  | 1 sztuka | 1 | [8 empty] | komis
3 | Komponenta piszczelowa wykonana z tytanu, polerowana w części styku z wkładką polietylenową. Wersja modularna typu STD FIT oraz 9 cm resekcji nasady. Wersja niemodularna z resekcją 3, 5 i 7 cm. |  | 1 sztuka | 1 | [8 empty] | komis
4 | Polietylenowa tuleja udowa. |  | 1 sztuka | 1 | [8 empty] | komis
5 | Polietylenowa tuleja piszczelowa. |  | 1 sztuka | 1 | [8 empty] | komis
6 | Strzemiączko zawiasu. |  | 1 sztuka | 1 | [8 empty] | komis
7 | Trzpień zawiasu. |  | 1 sztuka | 1 | [8 empty] | komis
8 | Polietylenowa blokada zawiasu. |  | 1 sztuka | 1 | [8 empty] | komis
9 | Komponent rzepki. |  | 1 sztuka | 1 | [8 empty] | komis
10 | Augmenty piszczeli w rozmiarach 10 i 20 mm. |  | 1 sztuka | 1 | [8 empty] | komis
11 | Augmenty udowe przedniej korówki. |  | 1 sztuka | 1 | [8 empty] | komis
12 | Przedłużki udowe i piszczelowe w wersji prostej w rozmiarach 90, 150, 225 mm. |  | 1 sztuka | 1 | [8 empty] | komis
13 | Komponenty trzonu w rozmiarach 3, 4, 5, 7, 9, 11… Dostępne komponenty w wersji eliptycznej. |  | 1 sztuka | 1 | [8 empty] | komis
14 | Augment typu CONE, do wypełnienia znacznych ubytków nasady piszczeli. |  | 1 sztuka | 1 | [8 empty] | komis
15 | Ostrze oscylacyjne / posuwisto-zwrotne. |  | 1 sztuka | 1 | [8 empty] | komis
[7 empty] | RAZEM: | 0 | 0 | 0
Protezoplastyka stawu kolanowego - jednoprzedziałowa, pierwotna, cementowana
L.p. | Opis | Rozmiar | Jednostka zamówienia | Ilość | Cena netto | VAT | Cena brutto | Wartość netto | Wartość VAT | Wartość brutto | Nazwa jaka będzie na fakturze | Nr katalogowy | Rodzaj umowy
1 | Komponent udowy cementowany w co najmniej 3 rozmiarach, zaopatrzony w jeden lub dwa bolce stabilizujące. Uniwersalny dla strony lewej i prawej. |  | szt | 5 | [8 empty] | komis
2 | Wkładka polietylenowa typu mobile-bearing w 35 wielkościach, rożna dla kończyny lewej i prawej, z płetwą antyrotacyjną. Wysokość od 3 do 9 mm, ze skokiem, co jeden. |  | szt | 5 | [8 empty] | komis
3 | Taca piszczelowa asymetryczna prawa i lewa, gładko polerowana w sześciu rozmiarach. |  | szt | 5 | [8 empty] | komis
4 | Ostrze oscylacyjne / posuwisto-zwrotne 3-pak. |  | szt | 5 | [8 empty] | komis
[7 empty] | RAZEM: | 0 | 0 | 0
Wymagane instrumentarium: 1 zestaw do implantacji endoprotez pierwotnych kolana 1 zestaw do implantacji trzpienia przynasadowego biodra 1 zestaw do implantacji trzpienia standardowego biodra 2 zestawy do implantacji panewki bezcementowej 4 napędy do implantacji endoprotez stawów Każdy zestaw instrumentarium w kontenerach do sterylizacji z filtrem
PAKIET 3 Implanty do zespoleń złamań miednicy
L.p. | Opis |  | Jednostka zamówienia | Ilość | Cena netto | VAT | Cena brutto | Wartość netto | Wartość VAT | Wartość brutto | Nazwa jaka będzie na fakturze | Nr katalogowy | Rodzaj umowy
1 | Płytka rekonstrukcyjna o niskim profilu blokująco - kompresyjna do złamań miednicy. Płytka anatomiczna o kształcie zmniejszającym kontakt z kością , blokująco-kompresyjna. Na trzonie płyty znajdują się otwory blokująco-kompresyjne z możliwością zastosowania pojedynczej śruby blokującej 3.5mm lub korowej/korowej miedniczej /gąbczastej o średnicy 3.5/3.5/4.0mm. Odpowiedni kształt otworów w płycie daje możliwość dokonywania kompresji między odłamowej . Kształt otworów na trzonie płyty pozwala także na zastosowanie techniki śruby ciągnącej . Średnica rdzenia dla śrub: blokowanych 3.5mm wynosi 2.9mm; korowych 3.5mm wynosi 2.4mm. Instrumentarium wyposażone w: wiertła z końcówką typu AO; wkłady śrubokrętów zakończone końcówką typu AO do szybko złączki wiertarskiej typu AO lub dynamometru 0.8/1.5NM ; dynamometr 0.8/1.5NM z możliwością dołączania do szybko złączki wiertarskiej typu AO lub zewnętrznego uchwytu na końcówki AO . System płyt współpracuje ze śrubami perforowanymi do augmentacji 3.5mm . „Koralikowy” kształt płyty – owalne obrysy poszczególnych segmentów płyty, wszystkie krawędzie zaokrąglone pozwalają na łatwiejsze domedolowanie płyty do kości nie podrażniając przy tym tkanek miękkich Implanty stalowe wykonane z materiału dopuszczonego dla rezonansu magnetycznego. Kompletne instrumentarium wyposażone w specjalistyczne narzędzia do nastawiania fragmentów miednicy, kompresji oraz podważki dostosowane do operacji miednicy. Różne typy płyt: płyty proste, długości od 39mm do 260mm , przy ilości od 3 do 20 otworów |  | szt. | 15 | [8 empty] | zakupowa
2 | Płytka rekonstrukcyjna o niskim profilu blokująco - kompresyjna do złamań miednicy. Płytka anatomiczna o kształcie zmniejszającym kontakt z kością , blokująco-kompresyjna. Na trzonie płyty znajdują się otwory blokująco-kompresyjne z możliwością zastosowania pojedynczej śruby blokującej 3.5mm lub korowej/korowej miedniczej /gąbczastej o średnicy 3.5/3.5/4.0mm. Odpowiedni kształt otworów w płycie daje możliwość dokonywania kompresji między odłamowej . Kształt otworów na trzonie płyty pozwala także na zastosowanie techniki śruby ciągnącej . Średnica rdzenia dla śrub: blokowanych 3.5mm wynosi 2.9mm; korowych 3.5mm wynosi 2.4mm. Instrumentarium wyposażone w: wiertła z końcówką typu AO; wkłady śrubokrętów zakończone końcówką typu AO do szybko złączki wiertarskiej typu AO lub dynamometru 0.8/1.5NM ; dynamometr 0.8/1.5NM z możliwością dołączania do szybko złączki wiertarskiej typu AO lub zewnętrznego uchwytu na końcówki AO . System płyt współpracuje ze śrubami perforowanymi do augmentacji 3.5mm . „Koralikowy” kształt płyty – owalne obrysy poszczególnych segmentów płyty, wszystkie krawędzie zaokrąglone pozwalają na łatwiejsze domedolowanie płyty do kości nie podrażniając przy tym tkanek miękkich Implanty stalowe wykonane z materiału dopuszczonego dla rezonansu magnetycznego. Kompletne instrumentarium wyposażone w specjalistyczne narzędzia do nastawiania fragmentów miednicy, kompresji oraz podważki dostosowane do operacji miednicy. Różne typy płyt: płyty wygięte łukowate, długości od 78mm do 208mm przy ilości od 6 do 16 otworów. |  | szt. | 15 | [8 empty] | zakupowa
3 | Płytka rekonstrukcyjna o niskim profilu blokująco - kompresyjna do złamań miednicy. Płytka anatomiczna o kształcie zmniejszającym kontakt z kością , blokująco-kompresyjna. Na trzonie płyty znajdują się otwory blokująco-kompresyjne z możliwością zastosowania pojedynczej śruby blokującej 3.5mm lub korowej/korowej miedniczej /gąbczastej o średnicy 3.5/3.5/4.0mm. Odpowiedni kształt otworów w płycie daje możliwość dokonywania kompresji między odłamowej . Kształt otworów na trzonie płyty pozwala także na zastosowanie techniki śruby ciągnącej . Średnica rdzenia dla śrub: blokowanych 3.5mm wynosi 2.9mm; korowych 3.5mm wynosi 2.4mm. Instrumentarium wyposażone w: wiertła z końcówką typu AO; wkłady śrubokrętów zakończone końcówką typu AO do szybko złączki wiertarskiej typu AO lub dynamometru 0.8/1.5NM ; dynamometr 0.8/1.5NM z możliwością dołączania do szybko złączki wiertarskiej typu AO lub zewnętrznego uchwytu na końcówki AO . System płyt współpracuje ze śrubami perforowanymi do augmentacji 3.5mm . „Koralikowy” kształt płyty – owalne obrysy poszczególnych segmentów płyty, wszystkie krawędzie zaokrąglone pozwalają na łatwiejsze domedolowanie płyty do kości nie podrażniając przy tym tkanek miękkich Implanty stalowe wykonane z materiału dopuszczonego dla rezonansu magnetycznego. Kompletne instrumentarium wyposażone w specjalistyczne narzędzia do nastawiania fragmentów miednicy, kompresji oraz podważki dostosowane do operacji miednicy. Różne typy płyt: płyty wygięte typu „J”, długości od 130mm do 208mm przy ilości od 10 do 16 otworów, prawe/lewe |  | szt. | 10 | [8 empty] | zakupowa
4 | Płytka rekonstrukcyjna o niskim profilu blokująco - kompresyjna do złamań miednicy. Płytka anatomiczna o kształcie zmniejszającym kontakt z kością , blokująco-kompresyjna. Na trzonie płyty znajdują się otwory kompresyjne z możliwością zastosowania pojedynczej śruby korowej/korowej miedniczej /gąbczastej o średnicy 3.5/3.5/4.0mm. Odpowiedni kształt otworów w płycie daje możliwość dokonywania kompresji między odłamowej . Kształt otworów na trzonie płyty pozwala także na zastosowanie techniki śruby ciągnącej . Średnica rdzenia dla śrub: blokowanych 3.5mm wynosi 2.9mm; korowych 3.5mm wynosi 2.4mm. Instrumentarium wyposażone w: wiertła z końcówką typu AO; wkłady śrubokrętów zakończone końcówką typu AO do szybko złączki wiertarskiej typu AO lub dynamometru 0.8/1.5NM ; dynamometr 0.8/1.5NM z możliwością dołączania do szybko złączki wiertarskiej typu AO lub zewnętrznego uchwytu na końcówki AO . System płyt współpracuje ze śrubami perforowanymi do augmentacji 3.5mm . „Koralikowy” kształt płyty – owalne obrysy poszczególnych segmentów płyty, wszystkie krawędzie zaokrąglone pozwalają na łatwiejsze domedolowanie płyty do kości nie podrażniając przy tym tkanek miękkich Implanty stalowe wykonane z materiału dopuszczonego dla rezonansu magnetycznego. Kompletne instrumentarium wyposażone w specjalistyczne narzędzia do nastawiania fragmentów miednicy, kompresji oraz podważki dostosowane do operacji miednicy. Różne typy płyt: płyty wygięte typu „J”, długości od 130mm do 208mm przy ilości od 10 do 16 otworów, prawe/lewe pod śruby korowe |  | szt. | 15 | [8 empty] | zakupowa
5 | Płytka rekonstrukcyjna o niskim profilu blokująco - kompresyjna do złamań miednicy. Płytka anatomiczna o kształcie zmniejszającym kontakt z kością , blokująco-kompresyjna. Na trzonie płyty znajdują się otwory blokująco-kompresyjne z możliwością zastosowania pojedynczej śruby blokującej 3.5mm lub korowej/korowej miedniczej /gąbczastej o średnicy 3.5/3.5/4.0mm. Odpowiedni kształt otworów w płycie daje możliwość dokonywania kompresji między odłamowej . Kształt otworów na trzonie płyty pozwala także na zastosowanie techniki śruby ciągnącej . Średnica rdzenia dla śrub: blokowanych 3.5mm wynosi 2.9mm; korowych 3.5mm wynosi 2.4mm. Instrumentarium wyposażone w: wiertła z końcówką typu AO; wkłady śrubokrętów zakończone końcówką typu AO do szybko złączki wiertarskiej typu AO lub dynamometru 0.8/1.5NM ; dynamometr 0.8/1.5NM z możliwością dołączania do szybko złączki wiertarskiej typu AO lub zewnętrznego uchwytu na końcówki AO . System płyt współpracuje ze śrubami perforowanymi do augmentacji 3.5mm . „Koralikowy” kształt płyty – owalne obrysy poszczególnych segmentów płyty, wszystkie krawędzie zaokrąglone pozwalają na łatwiejsze domedolowanie płyty do kości nie podrażniając przy tym tkanek miękkich Implanty stalowe wykonane z materiału dopuszczonego dla rezonansu magnetycznego. Kompletne instrumentarium wyposażone w specjalistyczne narzędzia do nastawiania fragmentów miednicy, kompresji oraz podważki dostosowane do operacji miednicy. Różne typy płyt: płyty do spojenia łonowego, otwory umożliwiające przeprowadzenie nici oraz drutów Kirschnera, długości od 57mm do 78 mm przy ilości od 4 do 6 otworów. |  | szt. | 15 | [8 empty] | zakupowa
6 | Płytka o niskim profilu kompresyjna z dwoma haczykami mocującymi do złamań miednicy. Płyta posiada od 1 do 3 otworów przystosowanych do śrub korowych z możliowością wkręcenia pod różnym kątem. Długości płyt : 19.5mm, 31.5mm, 43.5mm . płyta sprężysta do miednicy |  | szt. | 15 | [8 empty] | zakupowa
7 | Płytka rekonstrukcyjna o niskim profilu blokująco - kompresyjna do złamań miednicy. Płytka anatomiczna o kształcie zmniejszającym kontakt z kością , blokująco-kompresyjna. Na trzonie płyty znajdują się otwory blokująco-kompresyjne z możliwością zastosowania pojedynczej śruby blokującej 3.5mm lub korowej/korowej miedniczej /gąbczastej o średnicy 3.5/3.5/4.0mm. Odpowiedni kształt otworów w płycie daje możliwość dokonywania kompresji między odłamowej . Kształt otworów na trzonie płyty pozwala także na zastosowanie techniki śruby ciągnącej . Średnica rdzenia dla śrub: blokowanych 3.5mm wynosi 2.9mm; korowych 3.5mm wynosi 2.4mm. Instrumentarium wyposażone w: wiertła z końcówką typu AO; wkłady śrubokrętów zakończone końcówką typu AO do szybko złączki wiertarskiej typu AO lub dynamometru 0.8/1.5NM ; dynamometr 0.8/1.5NM z możliwością dołączania do szybko złączki wiertarskiej typu AO lub zewnętrznego uchwytu na końcówki AO . System płyt współpracuje ze śrubami perforowanymi do augmentacji 3.5mm . „Koralikowy” kształt płyty – owalne obrysy poszczególnych segmentów płyty, wszystkie krawędzie zaokrąglone pozwalają na łatwiejsze domedolowanie płyty do kości nie podrażniając przy tym tkanek miękkich Implanty stalowe wykonane z materiału dopuszczonego dla rezonansu magnetycznego. Kompletne instrumentarium wyposażone w specjalistyczne narzędzia do nastawiania fragmentów miednicy, kompresji oraz podważki dostosowane do operacji miednicy. Różne typy płyt: płyty proste z otworami współ-osiowymi długości od 39mm do 260mm przy ilości od 3 do 20 otworów. |  | szt. | 15 | [8 empty] | zakupowa
8 | Płytka rekonstrukcyjna o niskim profilu blokująco - kompresyjna czworoboczna do złamań miednicy. Otwory okrągłe i podłużne dopasowane do śrub korowych 3.5mm. „Koralikowy” kształt płyty – owalne obrysy poszczególnych segmentów płyty, wszystkie krawędzie zaokrąglone. Płyta dopasowana anatomicznie, ze wstępnym ugięciem 90st. dopasowanym do krawędzi miednicy. Płyty w 3 rozmiarach: krótkim (z jednym podłużnym otworem), średnim i długim (z dwoma podłużnymi otworami po jednym na każdym z ramion płyty). Płyta wyposażona w otwory do drutów Kirschnera. Śruby korowe samogwintujące z gniazdami sześciokątnymi i gwiazdkowymi. Materiał stal. Płyty w opakowaniach sterylnych. Kompletne instrumentarium wyposażone w specjalistyczne narzędzia do nastawiania fragmentów miednicy, kompresji oraz podważki dostosowane do operacji miednicy. płyta czworoboczna |  | szt. | 15 | [8 empty] | zakupowa
9 | śruby do zespoleń płytkowych stal Śruby blokowane 3.5mm o długości od 10mm do 95mm, samogwintujące, stal |  | szt. | 20 | [8 empty] | zakupowa
10 | śruby do zespoleń płytkowych stal 3,5Śruby 3.5mm korowe o długości od 10mm do 85mm, samogwintujące, stal |  | szt. | 20 | [8 empty] | zakupowa
11 | śruby do zespoleń płytkowych stal 3,5 Śruby 3.5mm korowe do miednicy o długości od 90mm do 110mm, samogwintujące, stal |  | szt | 20 | [8 empty] | zakupowa
12 | śruby do zespoleń płytkowych stal 3,5 Śruby 3.5mm korowe do miednicy o długości od 30mm do 150mm, samogwintujące, stal |  | szt. | 20 | [8 empty] | zakupowa
[7 empty] | RAZEM | 0 | 0 | 0
Dostawca na czas trwania umowy dostarczy do każdego zabiegu instrumentarium wraz z implantami po wcześnieszym ustaleniu z zamawiającym. Czas dostawy do 72 godzin
Pakiet 4 UWODNIONY SIARCZAN WAPNIA do wypełniania pustych przestrzeni w Układzie mięśniowo szkieletowym
L.p. | Opis | Rozmiar | Jednostka zamówienia | Ilość | Cena netto | VAT | Cena brutto | Wartość netto | Wartość VAT | Wartość brutto | Nazwa jaka będzie na fakturze | Nr katalogowy | Rodzaj umowy
1 | Uwodniony siarczan wapnia czystości farmaceutycznej używany do wypełniania pustych przestrzeni w układzie miesniowo szkieletowym i do tkanek miękkich. Materiał biodegradalny i biokompatybilny z możliwością użycia do tkanek zainfekowanych. Produkt wchłaniany w sposób kontrolowany | 5 cc | szt | 11 | [8 empty] | komis
|  | 10cc | szt | 10 | [8 empty] | komis
|  | 20cc | szt | 10 | [8 empty] | komis
[7 empty] | RAZEM | 0 | 0 | 0