## Arkusz2
FORMULARZ CEN JEDNOSTKOWYCH Przebudowa chodnika i zjazdów w ciągu ul.Granicznej w Ząbkach
Lp. | Podstawa | Opis i wyliczenia | j.m. | Poszcz. | Razem | Cena jedn. brutto
1 d.1.1.1 | KNNR 1 0111-01 | Roboty pomiarowe przy liniowych robotach ziemnych - trasa dróg w terenie równinnym
|  | 0.320 | km | 0.32
|  |  |  | RAZEM | 0.32
2 d.1.1.1 | KNNR 6 0805-07 analogia | Rozebranie chodników z płyt betonowych o wymiarach 50x100x7 cm na podsypce cementowo-piaskowej | m2
|  | (14.3+7.8+19.2+14+36+4.2)*0.5 | m3 | 47.75
|  |  |  | RAZEM | 47.75
3 d.1.1.1 | KNR 4-04 1105-01 1105-02 | Transport gruzu samochodem samowyładowczym przy ręcznym załadowaniu i mechanicznym rozładowaniu na odległość 10 km
*Płyty betonowe
|  | 47.75*0.07 | m3 | 3.343
**podsypka cementowo-piaskowa
|  | 47.75*0.04 | m3 | 1.91
|  |  |  | RAZEM | 5.253
4 d.1.1.1 | KNNR 1 0202-03 0208-02 | Roboty ziemne wykonywane koparkami podsiębiernymi o poj. łyżki 0.25 m3 w gruncie kat. I-II z transportem urobku na odległość 10 km po drogach o nawierzchni utwardzonej samochodami samowyładowczymi
*chodnik
|  | (64.81+27.31+14.3+9.1+6.3+16.7+10.8+13.4+22.4+2+20.5+11.5+30.8)*0.24 | m3 | 59.981
*zjazdy
|  | (28.3+10.2+11.5+12.8+11.85+10.8+10.7)*0.42 | m3 | 40.383
|  | -5<część ziemi z wykopu, która zostanie użyta do uzupełnienia przestrzeni po zdjętych płtach chodnikowych> | m3 | -5
|  |  |  | RAZEM | 95.364
5 d.1.1.1 | KNNR 6 0103-01 | Profilowanie i zagęszczanie podłoża wykonywane ręcznie w gruncie kat. II-IV pod warstwy konstrukcyjne nawierzchni, do wartości wskaźnika zagęszczenia gruntu Is=0,99 (w S-zamiast walca zastos. zagęszczarkę wibracyjną spalinową, wsp.1,5 dla R)
*chodnik
|  | (64.81+27.31+14.3+9.1+6.3+16.7+10.8+13.4+22.4+2+20.5+11.5+30.8) | m2 | 249.92
*Zjazdy
|  | 28.3+10.2+11.5+12.8+11.85+10.8+10.7 | m2 | 96.15
|  |  |  | RAZEM | 346.07
6 d.1.1.1 | KNNR 6 0111-02 | Podbudowy z piasku stabilizowanego cementem Rm=2,5 MPa (mieszanka cementowo-piaskowa z betoniarni, doziarnienie 100%), warstwa o grubości po zagęszczeniu 12 cm (wsp.1,2 dla normy R i normy krawędziaków, w M-tylko krawędziaki i mieszanka cementowo-piaskowa => norma 0,12 m3/m2); (chodnik) | m2
|  | (64.81+27.31+14.3+9.1+6.3+16.7+10.8+13.4+22.4+2+20.5+11.5+30.8) | m2 | 249.92
|  |  |  | RAZEM | 249.92
7 d.1.1.1 | KNNR 6 0111-02 | Podbudowy z piasku stabilizowanego cementem Rm=2,5 MPa (mieszanka cementowo-piaskowa z betoniarni, doziarnienie 100%), warstwa o grubości po zagęszczeniu 15 cm (wsp.1,5 dla normy R,S i normy krawędziaków, w M-tylko krawędziaki i mieszanka cementowo-piaskowa => norma 0,15 m3/m2); (zjazdy) | m2
|  | 96.15 | m2 | 96.15
|  |  |  | RAZEM | 96.15
8 d.1.1.1 | KNNR 6 0113-06 | Warstwa górna podbudowy z kruszyw łamanych o grubości po zagęszczeniu 15 cm (kliniec kamienny frakcji 0-31,5 mm, miał kamienny, LA<26) (zjazdy) | m2
|  | poz.7 | m2 | 96.15
|  |  |  | RAZEM | 96.15
9 d.1.1.1 | KNNR 6 0502-03 | Nawierzchnia z kostki brukowej betonowej grubości 8 cm, w kolorze grafitowym typu BEHATON, z obwiednią w kolorze grafitowym z kostki typu HOLLAND, na podsypce cementowo-piaskowej, z wypełnieniem spoin piaskiem (zjazdy) | m2
|  | poz.7 | m2 | 96.15
|  |  |  | RAZEM | 96.15
10 d.1.1.1 | KNNR 6 0502-03 | Nawierzchnia z kostki brukowej betonowej grubości 8 cm, w kolorze czerwonym typu BEHATON, z obwiednią w kolorze czerwonym z kostki typu HOLLAND,na podsypce cementowo-piaskowej, z wypełnieniem spoin piaskiem (chodniki ) | m2
|  | (61.41+24.31+14.3+9.1+6.3+16.7+10.8+13.4+22.4+2+20.5+11.5+30.8) | m2 | 243.52
|  |  |  | RAZEM | 243.52
11 d.1.1.1 | KNNR 6 0502-03 | Nawierzchnia z kostki integracyjnej brukowej betonowej grubości 8 cm, w kolorze żółtym,na podsypce cementowo-piaskowej, z wypełnieniem spoin piaskiem (sugerowane przejście dla pieszych )
|  | 3+3.4 | m2 | 6.4
|  |  |  | RAZEM | 6.4
12 d.1.1.1 | KNNR 6 0404-03 analogia | Obrzeża betonowe o wymiarach 30x8 cm na ławie z betonu C 12/15, podsypce cementowo-piaskowej, | m
|  | 76.9+36.4+18.8+12+8.4+8.2+24+14.5+17.3+38+2.7+28.5+15.2+40.7 | m | 341.6
|  |  |  | RAZEM | 341.6
13 d.1.1.1 | KNNR 6 0403-03 | Oporniki betonowe prostokątne, wtopione o wym.100x25x12 cm, z wykonaniem ław betonowych z betonu klasy C12/15 (B-15), na podsypce cementowo-piaskowej (przy zjazdach z posesji)
|  | 11.3+3.8+3.5+4.4+3.3+3.3+12*1.4+2 | m | 48.4
|  |  |  | RAZEM | 48.4
14 d.1.1.1 | KNNR 6 0403-03 | Krawężniki betonowe prostokatne scięte, wtopione o wymiarach 15x30x100 cm z wykonaniem ław betonowych z betonu klasy C12/15 (B-15), na podsypce cementowo-piaskowej
|  | 3.4+3 | m | 6.4
|  |  |  | RAZEM | 6.4
15 d.1.1.1 | KNR 2-31 1406-04 | Regulacja pionowa studzienek dla zaworów wodociągowych i gazowych
|  | 3 | szt. | 3
|  |  |  | RAZEM | 3
16 d.1.1.1 | KNR 2-31 1406-05 | Regulacja pionowa studzienek telefonicznych
|  | 4 | szt. | 4
|  |  |  | RAZEM | 4
17 d.1.1.2 |  | Wykonaniej inwentaryzacji geodezyjnej powykonawczej
|  | 1 | kpl. | 1
|  |  |  | RAZEM | 1