## Kosztorys ofertowy
KOSZTORYS OFERTOWY
Przebudowa drogi wojewódzkiej nr 214 w miejscowości Zblewo polegająca na budowie chodnika
Lp. | Numer Specyfikacji Technicznej | Wyszczególnienie elementów rozliczeniowych | Jednostka |  | Cena jedn. | Wartość
|  |  | Nazwa | Ilość | zł | zł
1 | 2 | 3 | 4 | 5 | 6 | 7
BRANŻA DROGOWA
| D-01.01.01. | ODTWORZENIE TRASY I PUNKTÓW WYSOKOSCIOWYCH
1 |  | Odtworzenie trasy i punktów wysokościowych | km | 0.964
| D-01.02.01 | USUNIĘCIE DRZEW I KRZEWÓW
2 |  | Wycinka krzewów i krzaków | m2 | 165
| D-01.02.02. | ZDJĘCIE WARSTWY HUMUSU
3 |  | Zdjęcie warstwy humusu | m2 | 8321.3
| D-01.02.04. | ROZBIÓRKA ELEMENTÓW DRÓG I CHODNIKÓW
4 |  | Rozbiórka nawierzchni z kostki/ płytki betonowej na podsypce cementowo- piaskowej | m2 | 436.4
5 |  | Rozbiórka nawierzchni z kostki/ płytki betonowej na podsypce cementowo- piaskowej wraz z przygotowaniem do przełożenia | m2 | 137.5
6 |  | Rozbiórka nawierzchni z płyty betonowej na podsypce cementowo- piaskowej | m2 | 84
7 |  | Rozbiórka nawierzchni bitumicznej | m2 | 137.3
8 |  | Frezowanie nawierzchni na średnią głębokość 2 cm (powierzchnia warstwy wyrównującej) | m2 | 6311
9 |  | Docięcie istniejącej krawędzi jezdni i zjazdu z betonu asfaltowego pod projektowany krawężnik | mb | 357
10 |  | Usunięcie oznakowania pionowego wraz z konstrukcją wsporczą | szt. | 12
11 |  | Usunięcie słupka prowadzącego uchylnego | szt. | 17
12 |  | Rozbiórka ogrodzenia | mb | 255
13 |  | Rozbiórka murku oporowego | mb | 12
14 |  | Rozbiórka obrzeża betonowego | mb | 71
15 |  | Rozbiórka ławy betonowej | m3 | 4.047
16 |  | Rozbiórka krawężnika betonowego | mb | 303
17 |  | Rozbiórka ławy betonowej | m3 | 20.4525
| D-01.03.02 | REGULACJA URZĄDZEŃ PODZIEMNYCH I NADZIEMNYCH
18 |  | Regulacja zasuwy wodociągowej wraz z wyminą elementów żeliwnych | szt. | 8
19 |  | Przestawienie urządzeń wyposażenia myjni | szt. | 4
| D-02.01.00. | WYKONANIE WYKOPÓW
20 |  | Wykonanie wykopów mechanicznych w gruntach kat. I-II z transportem urobku na odl. do 5 km ( wg tabeli robót ziemnych) | m3 | 1815.7
| D-02.03.01 | WYKONANIE NASYPÓW
21 |  | Wykonanie nasypów ( wg tabeli robót ziemnych) | m3 | 589.1
| D-02.04.01 | WARSTWA ULEPSZONEGO PODŁOŻA
22 |  | Ulepszone podłoże z mieszanki związanej C1,5/2 gr. 15 cm | m2 | 1475.1
23 |  | Ulepszone podłoże z mieszanki związanej C1,5/2 gr. 20 cm | m2 | 1051.2
| D-03.01.01. | PRZEPUSTY DROGOWE
24 |  | Przepust z rur PEHD o średnicy 400 mm na podsypce piaskowej | mb | 10
25 |  | Oczyszczenie przepustu DN400 | mb | 22
26 |  | Oczyszczenie przepustu kamiennego pod drogą wojewódzką | mb | 15.5
| D-04.01.01. | KORYTO WRAZ Z PROFILOWANIEM I ZGĘSZCZENIEM PODŁOŻA
27 |  | Profilowanie i zagęszczanie podłoża gruntowego | m2 | 4765.1
| D-04.02.02. | PODBUDOWA Z MIESZANKI NIEZWIĄZANEJ
28 |  | Podbudowa z kruszywa łamanego C50/30 stabilizowanego mechanicznie 0/31,5 o gr. 15 cm | m2 | 1475.1
29 |  | Podbudowa z kruszywa łamanego C50/30 stabilizowanego mechanicznie 0/31,5 o gr. 20 cm | m2 | 1111.3
| D-04.03.01 | OCZYSZCZENIE I SKROPIENIE WARSTW NAWIERZCHNI
30 |  | Oczyszczenie i skropienie warstw nawierzchni | m2 | 12535.28
| D-05.03.01 | NAWIERZCHNIA Z KOSTKI KAMIENNEJ
31 |  | Opaska z kostki granitowej 9/11 cm szarej na podsypce cem. piaskowej 1:4 gr. 3 cm | m2 | 99.6
32 |  | Nawierzchnia z bruku kamiennego na podsypce cementowo- piaskowej gr. 10 cm spoinowanego zaprawą cementową | m2 | 71.9
| D-05.03.05b | WARSTWA WIĄŻĄCA Z BETONU ASFALTOWEGO
33 |  | Warstwa wyrównawcza o paramentach warstwy wiążącej z BA AC16W 35/50 gr. 5 cm | m2 | 6311.02
| D-05.03.13 | NAWIERZCHNIA Z SMA. WARSTWA ŚCIERALNA
34 |  | Warstwa ścieralna z SMA 8 gr. 4cm- mastyks grysowy wg WT-2 z asfaltem PMB 45/80-55 | m2 | 6224.26
35 |  | Uszczelnienie styku krawężnika i nawierzchni za pomocą taśmy uszczelniającej bitumicznej | mb | 387
| D-05.03.23 | NAWIERZCHNIA Z BETONOWEJ KOSTKI BRUKOWEJ
36 |  | Nawierzchnia z kostki betonowej 10x20 cm bezfazowej w kolorze grafitowym gr. 6 cm na podsypce cementowo - piaskowej 1:4 gr. 3 cm, spoiny wypełnione piaskiem | m2 | 997
37 |  | Nawierzchnia z kostki betonowej 10x10 cm płukanej w kolorze białym gr. 6 cm na podsypce cementowo - piaskowej 1:4 gr. 3 cm, spoiny wypełnione piaskiem | m2 | 359
38 |  | Nawierzchnia z kostki betonowej 10x20 cm bezfazowej w kolorze grafitowym gr. 8 cm na podsypce cementowo - piaskowej 1:4 gr. 3 cm, spoiny wypełnione piaskiem | m2 | 880
39 |  | Nawierzchnia z kostki betonowej 10x10 cm płukanej w kolorze białym gr. 8 cm na podsypce cementowo - piaskowej 1:4 gr. 3 cm, spoiny wypełnione piaskiem | m2 | 99.3
40 |  | Nawierzchnia z kostki betonowej z rozbiórki na nowej podsypce cementowo- piaskowej 1:4 gr. 3 cm, spoiny wypełnione piaskiem | m2 | 137.5
| D-06.01.01 | UMOCNIENIE SKARP, ROWÓW I ŚCIEKÓW
41 |  | Profilowanie terenu wraz z humusowaniem grubości 10 cm i obsianiem trawą | m2 | 5645.8
42 |  | Wykonanie palisady drewnianej szerokości 1,5 m umocnionej obustronnie narzutem kamiennym | szt. | 5
43 |  | Umocnienie skarp i dna rowu brukiem kamiennym/ zabruk spoinowany zaprawą cementową na podsypce cementowo piaskowej 1:4 grubości 10 cm | m2 | 43.6
| D-06.03.01 | POBOCZA Z DESTRUKTU BITUMICZNEGO
44 |  | Pobocze z destruktu bitumicznego gr. 10 cm ( materiał z frezowania istn. nawierzchni) | m2 | 2106.8
| D-07.01.01 | OZNAKOWANIE POZIOME
45 |  | Oznakowanie poziome białe grubowarstwowe | m2 | 261.51
| D-07.02.01 | OZNAKOWANIE PIONOWE
46 |  | Ustawienie nowego oznakowania pionowego wielkość średnia na nowym słupku | szt. | 15
47 |  | Ustawienie słupka prowadzącego uchylnego u-1a | szt. | 22
48 |  | Ustawienie słupka prowadzącego uchylnego u-1b | szt. | 1
| D-07.05.01 | BARIERY OCHRONNE
49 |  | Bariera drogowa ochronna stalowa jednostronna typu N2/W4/A | mb | 64
| D-07.06.01b | PRZESTAWIENIE OGRODZENIA
50 |  | Ogrodzenie panelowe na podmurówce betonowej | mb | 221
| D-07.06.02 | URZĄDZENIA BEZPIECZEŃSTWA RUCHU
51 |  | Bariera szczeblinkowa u-11a w kolorze żółtym | mb | 44
| D-08.01.01 | KRAWĘŻNIK LUB/ I OPRNIK BETONOWY
52 |  | Opornik betonowy 12x25x100 cm | mb | 573
53 |  | Krawężnik betonowy najazdowy 15x22x100 cm | mb | 357
54 |  | Krawężnik betonowy 15x30x100 cm | mb | 110.6
55 |  | Ława betonowa pod krawężnikami | m3 | 70.2405
| D-08.03.01 | BETONOWE OBRZEŻA CHODNIKOWE
56 |  | Obrzeże betonowe | mb | 1795
57 |  | Ława betonowa pod obrzeżem | m3 | 102.315
RAZEM BRANŻA DROGOWA KWOTA NETTO:
| D-11.01.01 | USUNIĘCIE KOLIZJI LINII ENERGETYCZNEJ
Demontaż linii kablowej
58 |  | Kable wielożyłowe układane w ziemi, do 5,5·kg/m, demontaż w gruncie kategorii I-II | m | 52
59 |  | Oprawy oświetlenia zewnętrznego, demontaż na trzpieniu słupa lub wysięgnika | kpl | 3
60 |  | Słupy oświetleniowe, demontaż słupa, masa do 100·kg | słup | 3
Budowa linii kablowych oświetleniowych
61 |  | Kopanie rowów dla kabli w sposób mechaniczny w gruncie kat. III-IV | m3 | 22
62 |  | Nasypanie warstwy piasku na dnie rowu kablowego o szerokości do 0.4 m | m | 56
63 |  | Układanie kabli w rowach kablowych - ręcznie, kabel do 0,5·kg/m, przykrycie folią | m | 78
64 |  | Uziomy powierzchniowe poziome, głębokość wykopu do 0,6·m, grunt kategorii I-II | m | 78
65 |  | Mufy z tworzyw termokurczliwych przelotowe na kablach energetycznych wielożyłowych o izolacji i powłoce z tworzyw sztucznych w rowach kablowych, kabel o przekroju żył do 35·mm2 | szt. | 1
66 |  | Ułożenie rur osłonowych z PCW o śr.do 160 mm rura ochronna typu DVK 110 | m | 114
67 |  | Zasypywanie rowów dla kabli wykonanych mechanicznie w gruncie kat. III-IV | m3 | 22
Montaż słupów oświetlenia ulicznego wraz z wysięgnikami i oprawami
68 |  | Fundamenty prefabrykowane betonowe w gruncie kat.III o objętości w wykopie do 0.1 m3 pod rozdzielnice Fundament słupów żelbetowych F 150 dla słupów ulicznych S-60 do S-100 | szt. | 3
69 |  | Montaż i stawianie słupów oświetleniowych o masie do 300 kg Słup oświetleniowy stalowy ocynkowany 9m z demontażu | szt. | 3
70 |  | Montaż opraw oświetlenia zewnętrznego na słupie Oprawa do lampy typu LED zewnętrzna, zamknięta z demontażu | szt. | 3
Pomiary i czynności sprawdzające
71 |  | Badanie linii kablowej N.N.- kabel 4-żyłowy | odc. | 8
72 |  | Pomiary rozdzielnic prądu zmiennego lub stałego niskiego napięcia do 5 pól | szt. | 1
73 |  | Badania i pomiary instalacji skuteczności zerowania (każdy następny pomiar) | szt. | 8
74 |  | Pomiary natężenia oświetlenia drogowego | kpl | 1
RAZEM USUNIĘCIE KOLIZJI LINII ENERGETYCZNEJ KWOTA NETTO:
BRANŻA TELETECHNICZNA
| T-01.01.02 | PRZEBUDOWA I ZABEZPIECZENIE SIECI TELEKOMUNIKACYJNYCH
75 |  | Układanie rur osłonowych HDPE 50 | m | 11
76 |  | Montaż złączy przelotowych kabli wypełnionych ułożonych w kanalizacji kablowej z zastosowaniem termokurczliwych osłon wzmocnionych na kablu o 10 parach | złącz. | 1
77 |  | Pomiary końcowe prądem stałym kabla o 20 parach | odc. | 1
78 |  | Układanie kabla XzTKMXpw 10x4x0,5 w rowie kablowym w gruncie kat. I-II - pierwszy | m | 14
79 |  | Montaż słupków rozdzielczych SR-20 | szt. | 1
80 |  | Demontaż słupka rozdzielczego SR | szt. | 1
81 |  | Demontaż kabla XzTKMXpw 10x4x0,5 | m | 10
82 |  | Ułożenie rur osłonowych z HDPE o śr.do 140 mm (rura dwudzielna 120mm) | m | 169
RAZEM KABLOWE LINIE TELEKOMUNIKACYJNE KWOTA NETTO:
| T-01.01.04 | BUDOWA KANAŁU TECHNOLOGICZNEGO
83 |  | Budowa kanału technologicznego typu Ktu | m | 973
84 |  | Układanie rur osłonowych HDPE 125/7,1 | m | 111
85 |  | Budowa studni kablowych prefabrykowanych rozdzielczych SKR-2 w gruncie kategorii I-II | szt. | 6
86 |  | Badanie szczelności rurorociągu HDPE 40 mm sprężarką | odc. | 3
87 |  | Badanie szczelności mikrorur światłowodowych w wiązce - 7 mikrorur | odc. | 1
RAZEM BUDOWA KANAŁU TECHNOLOGICZNEGO NETTO:
RAZEM KWOTA NETTO:
Podatek VAT 23%:
RAZEM KWOTA BRUTTO:
Słownie: ………………………………………………………………………………………………………
………………………………………………………………………………………………………
Kosztorys ofertowy należy opatrzyć kwalifikowanym podpisem elektronicznym, podpisem zaufanym lub podpisem osobistym (e-dowód).