## OPZ
Załacznik nr 3 do Ogłoszenia
OPIS PRZEDMIOTU ZAMÓWIENIA
Lp | Nazwa | Symbol katalogowy | JM | Cena jednostkowa netto /zł/ | Szacunkowa cena jedn. brutto /zł/ | ilość | Szacunkowa wartość brutto /zł/ | termin realizacji
1 | 2 | 3 | 4 | 5 | 6 | 7 | 8 | 9
ZADANIE 1 KONTENER MAGAZYNOWY (morski) ISO20' DV
1 | "Kontener magazynowy 20 stopowy: Dane techniczne: • Długość kontenera – minimum 6,045 m, szerokość kontenera minimum 2,35 m, wysokość – minimum 2,45 m, • Drzwi wejściowe powinny być umieszczone na krótszym boku kontenera, uchylne na całą szerokość kontenera - zamykane minimum jedną parą rygli zamykających, wyposażone w system umożliwiający ich zabezpieczenie przeciw włamaniu za pomocą minimum jednej kłódki. • Kontener powinien być wyposażony w elementy umozliwiające jego rozładunek/załadunek za pomocą urządzenia dźwigowego oraz wózka widłowego. • Podłoga kontenera drewniana, sklejka, blacha lub tworzywo sztuczne o nośności minimum 500 kg/m2 • Ładowność kontenera – minimum 7000 kg. • Kontener powinien posiadać elementy mocujące służące do zabezpieczenia podczas transportu na pojazdach przeznaczonych do przewozu kontenerów. • Zewnętrzna powłoka malarska oraz konstrukcja kontenera powinna być dostosowana do użytkowania w warunkach klimatycznych terenu Polski, wewnętrzna powłoka malarska powinna zapewnić właściwą ochronę antykorozyjną zastosowanych materiałów, Zamawiający nie precyzuje wymogów dotyczących koloru kontenera. W cenę kontenerów powinien być wliczony transport bez rozładunku. |  | szt |  |  | 8 |  | do 13.12.2024
RAZEM