## Arkusz
PRZEDMIAR
Klasyfikacja robót wg Wspólnego Słownika Zamówień
| 45214410-7 | [6 empty] | Roboty budowlane w zakresie politechnik
| 45300000-0 | [6 empty] | Roboty instalacyjne w budynkach
| 45332000-3 | [6 empty] | Roboty instalacyjne wodne i kanalizacyjne
| 45331000-6 | [6 empty] | Instalowanie urządzeń grzewczych, wentylacyjnych i klimatyzacyjnych
| 45311000-0 | [6 empty] | Roboty w zakresie okablowania oraz instalacji elektrycznych
|  | NAZWA INWESTYCJI: | [6 empty] | INSTALACJA KLIMATYZACJI CZĘŚCIOWEJ W POMIESZCZENIACH 511, 512 i 513 W GMACHU (ELEKTROTECHNIKI) WYDZIAŁU ELEKTRYCZNEGO POLITECHNIKI WARSZAWSKIEJ
|  | ADRES INWESTYCJI: | [6 empty] | 00-662 WARSZAWA, UL. KOSZYKOWA 75 Dz. ew. 1, obręb 0505
|  | NAZWA INWESTORA: | [6 empty] | INSTYTUT STEROWANIA I ELEKTRONIKI PRZEMYSŁOWEJ, WYDZIAŁ ELEKTRYCZNY POLITECHNIKI WARSZAWSKIEJ
|  | ADRES INWESTORA: | [6 empty] | ul. Koszykowa 75, 00-662 Warszawa
SPORZĄDZIŁ KALKULACJE
Łukasz Szarek
SPRAWDZIŁ PRZEDMIAR:
Łukasz Szarek
|  | DATA OPRACOWANIA: | [7 empty] | kwiecień 2024
|  | WYKONAWCA: |  |  |  |  | INWESTOR:
|  | Data opracowania kwiecień 2024 |  |  |  | Data zatwierdzenia:
Przedmiar
Lp. |  |  | Podstawa |  | Opis i wyliczenia | [5 empty] | j.m. | Poszcz. | Razem
Przedmiar
1 |  |  |  |  | System S-3 - 5. piętro (POMIESZCZENIA 511, 512, 513)GE
1.1 |  |  | 45214410-7 |  | Roboty wykończeniowe
1 d.1.1 |  |  | KNR 7-28 0204-04 analogia |  | Przebicie otworów dla przewodów instalacyjnych o średnicy do 50 mm w ścianach betonowych | [5 empty] | otw.
|  |  | 520 |  | 2 | [5 empty] | otw. | 2
|  |  | 519a |  | 1 | [5 empty] | otw. | 1
|  |  | 511 |  | 1 | [5 empty] | otw. | 1
|  |  | 512 |  | 1 | [5 empty] | otw. | 1
|  |  | 513 |  | 1 | [5 empty] | otw. | 1
[12 empty] | RAZEM | 6
2 d.1.1 |  |  | KNPnRPDE 57-121f analogia |  | Wiercenie otworów o śr. ponad 20 mm wiertarką elektryczną w drewnie | [5 empty] | otw.
|  |  | 519a |  | 3 | [5 empty] | otw. | 3
[12 empty] | RAZEM | 3
3 d.1.1 |  |  | KNR 4-01 0206-02 analogia |  | Zabetonowanie otworów w stropach i ścianach o powierzchni do 0.1 m2 przy głębokości ponad 10 cm | [5 empty] | szt.
|  |  | przejścia wew. |  | poz.1 | [5 empty] | szt. | 6
[12 empty] | RAZEM | 6
4 d.1.1 |  |  | KNR AT-13 0101-01 |  | Osadzenie w podłożu gipsowym kołków plastikowych rozporowych; średnica otworu do 10 mm | [5 empty] | szt.
|  |  | wewnątrz |  | poz.5 | [5 empty] | szt. | 59.05
[12 empty] | RAZEM | 59.05
5 d.1.1 |  |  | KNR AT-13 0106-02 |  | Listwy instalacyjne przykręcane o szer.ponad 20 mm i kanały o szer. do 250 mm | [5 empty] | m
|  |  | inst. freonowa |  | 4,5 + 0,5 + 0,5 + 2,3 + 0,8 + 0,5 + 1,5 + 0,5 + 0,5 | [5 empty] | m | 11.6
|  |  | ins. skroplin |  | 8,65 + 2,5 + 1,3 + 2,5 + 1,5 + 0,5 + 0,5 | [5 empty] | m | 17.45
|  |  | zasilanie |  | 10 * 3 | [5 empty] | m | 30
[12 empty] | RAZEM | 59.05
6 d.1.1 |  |  | KNR AT-13 0106-03 |  | Kanały instalacyjne przykręcane o szer. do 400 mm | [5 empty] | m
|  |  | na zewnątrz |  | 2.5 | [5 empty] | m | 2.5
[12 empty] | RAZEM | 2.5
7 d.1.1 |  |  | KNR-W 2-02 0612-06 |  | Izolacje cieplne i przeciwdźwiękowe z wełny mineralnej pionowe z płyt układanych na sucho | [5 empty] | m2
[5 empty] | poz.6 * 0,3 * 0,05 | [5 empty] | m2 | 0.038
[12 empty] | RAZEM | 0.038
8 d.1.1 |  |  | KNR-W 2-25 0602-01 analiza indywidualna |  | Konstrukcja wsporcza pod jednostkę zewnętrzną R*0,2, np. betonowa | [5 empty] | szt.
[5 empty] | 2 | [5 empty] | szt. | 2
[12 empty] | RAZEM | 2
9 d.1.1 |  |  | KNR-W 2-02 2701-01 analiza indywidualna |  | Demontaż wraz z ponownym montażem sufitu podwieszanego R*0,2 | [5 empty] | m2
[5 empty] | 20 | [5 empty] | m2 | 20
[12 empty] | RAZEM | 20
1.2 |  |  | 45300000-0 |  | Instalacja klimatyzacji
1.2.1 |  |  | 45332000-3 |  | Odprowadzenie skroplin
10 d.1.2.1 |  |  | KNR-W 2-15 0111-01 analogia |  | Rurociągi z tworzyw sztucznych PP3 o śr. zewnętrznej 20 mm o połączeniach zgrzewanych, na ścianach w budynkach mieszkalnych | [5 empty] | m
|  |  | 511 |  | 9,5 + 3 | [5 empty] | m | 12.5
|  |  | 512/513 |  | 10,8 + 1,2 + 3 | [5 empty] | m | 15
[12 empty] | RAZEM | 27.5
11 d.1.2.1 |  |  | KNR-W 2-15 0116-01 analogia |  | Dodatki za podejścia dopływowe w rurociągach z tworzyw sztucznych o śr. zewnętrznej 20 mm | [5 empty] | szt.
[5 empty] | 1 | [5 empty] | szt. | 1
[12 empty] | RAZEM | 1
12 d.1.2.1 |  |  | KNR 2-15 0113-04 analogia |  | Montaż syfonu z kulką na podłączeniu do kanalizacji | [5 empty] | szt.
[5 empty] | 1 | [5 empty] | szt. | 1
[12 empty] | RAZEM | 1
13 d.1.2.1 |  |  | KNR 2-15 0110-01 analiza indywidualna |  | Próba szczelności instalacji odprowadzenia skroplin R*0,1 | [5 empty] | kpl.
[5 empty] | 4 | [5 empty] | kpl. | 4
[12 empty] | RAZEM | 4
1.2.2 |  |  | 45331000-6 |  | Rurociągi chłodnicze
14 d.1.2.2 |  |  | KNR 7-24 0235-01 analogia |  | Rurociągi z rur miedzianych preizolowanych w instalacji obiegu freonu o śr. 6,4 mm | [5 empty] | kg
[5 empty] | 5,4 * 0,15 | [5 empty] | kg | 0.81
[12 empty] | RAZEM | 0.81
15 d.1.2.2 |  |  | KNR 7-24 0235-01 analogia |  | Rurociągi z rur miedzianych preizolowanych w instalacji obiegu freonu o śr. 10 mm | [5 empty] | kg
[5 empty] | 31,8 * 0,261 | [5 empty] | kg | 8.3
[12 empty] | RAZEM | 8.3
16 d.1.2.2 |  |  | KNR 7-24 0235-02 analogia |  | Rurociągi z rur miedzianych preizolowanych w instalacji obiegu freonu o śr. 12,7 mm | [5 empty] | kg
[5 empty] | 5,4 * 0,327 | [5 empty] | kg | 1.766
[12 empty] | RAZEM | 1.766
17 d.1.2.2 |  |  | KNR 7-24 0235-02 analogia |  | Rurociągi z rur miedzianych preizolowanych w instalacji obiegu freonu o śr. 15 mm | [5 empty] | kg
[5 empty] | 14,6 * 0,451 | [5 empty] | kg | 6.585
[12 empty] | RAZEM | 6.585
18 d.1.2.2 |  |  | KNR 7-24 0235-02 analogia |  | Rurociągi z rur miedzianych preizolowanych w instalacji obiegu freonu o śr. 19 mm | [5 empty] | kg
[5 empty] | 17,2 * 0,466 | [5 empty] | kg | 8.015
[12 empty] | RAZEM | 8.015
19 d.1.2.2 |  |  | KNR 7-24 0238-04 analogia |  | Montaż trójników instalacyjnych | [5 empty] | kpl.
[5 empty] | 2 | [5 empty] | kpl. | 2
[12 empty] | RAZEM | 2
1.2.3 |  |  | 45311000-0 |  | Przewody elektryczne
20 d.1.2.3 |  |  | KNNR 5 0212-02 analogia |  | Przewody kabelkowe o łącznym przekroju żył do 12.5 mm2 układane w listwach i kanałach elektroinstalacyjnych - zasilanie jednostek wewnętrznych i zewnętrznej | [5 empty] | m
|  |  | T03A |  | 25 + (3,5 + 0,5) + 0,5 + 2,5 | [5 empty] | m | 32
|  |  | 511 |  | 10 | [5 empty] | m | 10
|  |  | 512 |  | 10 | [5 empty] | m | 10
|  |  | 513 |  | 10 | [5 empty] | m | 10
[12 empty] | RAZEM | 62
21 d.1.2.3 |  |  | KNNR 5 0212-02 analogia |  | Przewody kabelkowe o łącznym przekroju żył do 12.5 mm2 układane w listwach i kanałach elektroinstalacyjnych - sterowanie jednostek wewnętrznych | [5 empty] | m
[5 empty] | (31,8 + 5,4) | [5 empty] | m | 37.2
[12 empty] | RAZEM | 37.2
22 d.1.2.3 |  |  | KNR 5-16 0109-01 analogia |  | Zarabianie i podłączenie przewodów elektrycznych do rozdzielni | [5 empty] | szt.
[5 empty] | 5 * 4 | [5 empty] | szt. | 20
[12 empty] | RAZEM | 20
23 d.1.2.3 |  |  | KNNR 5 0407-02 analogia |  | Wyłącznik nadprądowy w rozdzielnicach | [5 empty] | szt.
[5 empty] | 4 | [5 empty] | szt. | 4
[12 empty] | RAZEM | 4
1.2.4 |  |  | 45331000-6 |  | Montaż i uruchomienie urządzeń
24 d.1.2.4 |  |  | KNR 7-24 0153-01 analogia |  | Montaż jednostki wewnętrznej ściennej | [5 empty] | szt.
[5 empty] | 2 | [5 empty] | szt. | 2
[12 empty] | RAZEM | 2
25 d.1.2.4 |  |  | KNR 7-24 0153-01 analogia |  | Montaż jednostki wewnętrznej podstropowej | [5 empty] | szt.
[5 empty] | 1 | [5 empty] | szt. | 1
[12 empty] | RAZEM | 1
26 d.1.2.4 |  |  | KNR 7-24 0153-03 analogia |  | Montaż jednostki zewnętrznej | [5 empty] | szt.
[5 empty] | 1 | [5 empty] | szt. | 1
[12 empty] | RAZEM | 1
27 d.1.2.4 |  |  | KNR 13-25 0402-07 analogia |  | Montaż sterownika | [5 empty] | szt.
[5 empty] | 3 | [5 empty] | szt. | 3
[12 empty] | RAZEM | 3
28 d.1.2.4 |  |  | KNR 7-24 0514-07 analogia |  | Próba szczelności urządzeń i instalacji R*0,5 | [5 empty] | kpl.
[5 empty] | 1 | [5 empty] | kpl. | 1
[12 empty] | RAZEM | 1
29 d.1.2.4 |  |  | KNR 7-24 0515-07 analogia |  | Napełnienie urządzeń i instalacji czynnikiem chłodniczym R*0,1 | [5 empty] | kpl.
[5 empty] | 1 | [5 empty] | kpl. | 1
[12 empty] | RAZEM | 1
30 d.1.2.4 |  |  | KNR 7-24 0516-07 analogia |  | Uruchomienie i uzyskanie niskich temperatur R*0,5 | [5 empty] | kpl.
[5 empty] | 1 | [5 empty] | kpl. | 1
[12 empty] | RAZEM | 1