## Arkusz1
WYPOSAŻENIE KUCHENNE
L.p. | Nazwa | Poz. Rys. technologii kuchni | Ilość [szt.] | Opis i parametry | Cena jednostkowa netto [zł] | RAZEM netto [zł]
1. | Zmywarka gastronomiczna uniwersalna | 13 | 1 | cykl mycia maks. 120s, moc grzałek min 2,6kW, zużycie wody maks. 3l/cykl, zawór zwrotny, dozowniki płynu wbudowane, termostat, mycie 60C, wyparzanie 85C,, 1 kosz do szkła, 1 kosz do talerzy, 1 pojemnik na sztućce, wymiary 60x60x82cm, zasilanie 230V
2. | Szafa przelotowa na naczynia | 11 | 1 | liczba półek: 3, drzwi otwierane, minimalna gr. blachy 0,8mm, stal nierdzewna, wymiary 70x50x180cm
3. | Szafa mroźnicza 140L | 8 | 1 | zasilanie 230V, waga maks. 51kg, moc min. 140W, pojemność uzytkowa min. 110l, wymiary zewnętrzne 60x62x89cm, statyczny układ chłodzenia, maksymalne obciązenie półki 35cm, obudowa stal nierdzewna
4. | Szafa chłodnicza podwójna | 9 | 1 | zasilanie 230V, moc min. 390W, pojemność uzytkowa min. 890l, wymiary zewnetrzne 120x74x200cm, , automatyczne odszranianie, statyczny układ chłodzenia, obudowa ze stali nierdzewnej, 2 drzwi
5. | Stół roboczy przyścienny z dwiema pólkami dł. 1900mm | 6 | 1 | materiał stal nierdzewna, tylny rant na blacie roboczym, dwie półki, wymiary 190x70x85cm, grubość blachy min. 0,8mm
6. | Stół roboczy przyścienny z dwiema półkami dł. 1300mm | 2 | 1 | materiał stal nierdzewna, tylny rant na blacie roboczym, dwie półki, wymiary 130x70x85cm, grubość blachy min. 0,8mm
7. | Stół roboczy centralny z półką dł. 1600mm | 10 | 1 | materiał stal nierdzewna, jedna półka, wymiary 160x80x85cm, grubość blachy min. 0,8mm
8. | Stół roboczy przyścienny ze zlewem 2-komorowym | 12 | 1 | materiał stal nierdzewna, wymiary 100x60x85cm, grubość blachy min. 0,8mm, wymiar pojedynczej komory 40x40x25cm, 2 komory, tylni rant,
9. | Stół roboczy przyścienny ze zlewem 2-komorowym i miejscem na zmywarkę/lodówkę | 7 | 1 | materiał stal nierdzewna, wymiary 180x70x85cm, grubość blachy min. 0,8mm, wymiar pojedynczej komory 50x40x25cm, 2 komory, tylni rant,
10. | Stół roboczy przyścienny ze zlewem 1-komorowym | 1 | 1 | materiał stal nierdzewna, wymiary 160x60x85cm, grubość blachy min. 0,8mm, wymiar pojedynczej komory 40x40x25cm, 1 komora, tylni rant,
11. | Patelnia gastronomiczna elektryczna o poj. 37l | 4 | 1 | zasilanie 400V, moc, 6kW, pojemnośc misy min. 37l, ręczny przechył misy,
12. | Okap skośny przyścienny 180cm | 5 | 1 | materiał stal nierdzewna, wymiary 180x80x45cm, min. gr. blachy 0,8mm, łapacz tłuszczu, okap skośny,
13. | Kuchnia gastronomiczna elektryczna 4-płytowa z piekarnikiem el. | 3 | 1 | materiał stal nierdzewna, zasilanie 400V, moc całkowita 16,9kW, moc piekarnika 6,5kW, moc płyt 4x2,6kW, liczba płyt 4szt, wyposażona w ruszt piekarnika, drzwi piekarnika stalowe pełne,
14. | Regał ze stali nierdzewnej 4-półkowy | 15 | 1 | materiał stal nierdzewna, wymiary 100x40x200cm, grubość blachy min. 0,8mm, 4 półki pełne, uxwig pojedynczej pólki min. 70kg
15. | Regał ze stali nierdzewnej 4-półkowy | 14 | 2 | materiał stal nierdzewna, wymiary 80x40x200cm, grubość blachy min. 0,8mm, 4 półki pełne, uxwig pojedynczej pólki min. 70kg
RAZEM NETTO
Podatek VAT
RAZEM BRUTTO