## TER
| Inwestor: | Powiat Gryfiński
ul. Sprzymierzonych 4
74-100 Gryfino
Zadanie: |  | „Remont ulic Dworcowej i Mieszka I w Chojnie”
| Adres inwestyji: | Dz. ewid. nr 399/1, 400, 97/3, 87 o. Chojna 3
TABELA ELEMENTÓW ROZLICZENIOWYCH
BRANŻA DROGOWA
L.p. | Nr. ST | Wyszczególnienie elementów rozliczeniowych | J.m. | Ilość | Cena jedn. PLN | Wartość netto PLN
x |  | I. ROBOTY POMIAROWE | x | x | x | x
1 | D-01.01.01a | Pomiary geodezyjne, wytyczenie w terenie osi głównych, pomiary geodezyjne realizacyjne, sporządzanie dokumentacji powykonawczej, inwentaryzacji, map geodezyjnych powykonawczych oraz pomiary kontrolne i sprawdzające. | km | 0.66
x |  | I. Roboty pomiarowe RAZEM | x | x | x
x |  | II. ROBOTY PRZYGOTOWAWCZE I ROZBIÓRKOWE | x | x | x | x
2 | D-01.02.01 | Wycinka drzew (pni) średnicy od 26 do 35 cm wraz z wywózką dłużyc. Drewno stanowi własność Inwestora. Pozostałości po wycince, gałęzie należy zutylizować. | szt. | 3
3 | D-01.02.01 | Wycinka drzew (pni) średnicy od 36 do 45 cm wraz z wywózką dłużyc. Drewno stanowi własność Inwestora. Pozostałości po wycince, gałęzie należy zutylizować. | szt. | 1
4 | D-01.02.01 | Wycinka drzew (pni) średnicy od 56 do 65 cm wraz z wywózką dłużyc. Drewno stanowi własność Inwestora. Pozostałości po wycince, gałęzie należy zutylizować. | szt. | 2
5 | D-01.02.01 | Karczowanie pni o średnicy od 26 do 35 cm wraz z zasypaniem dołów po karczach oraz wywozem i utylizacją karpin. | szt. | 3
6 | D-01.02.01 | Karczowanie pni o średnicy od 36 do 45 cm wraz z zasypaniem dołów po karczach oraz wywozem i utylizacją karpin. | szt. | 1
7 | D-01.02.01 | Karczowanie pni o średnicy od 56 do 65 cm wraz z zasypaniem dołów po karczach oraz wywozem i utylizacją karpin. | szt. | 2
8 | D-01.02.02A | Zdjęcie humusu grubości 20 cm z wywozem urobku w miejsce wybrane przez Wykonawce. Część humusu do ponownego wykorzystania po uprzednim oczyszczeniu z korzeni, darni i większych kamieni. Obszar wzdłuż ist. drogi. | m2 | 804.101
9 | D-01.02.04 | Rozebranie nawierzchni z kostki kamiennej 10x10 cm gr. 10 cm na podsypce cem.-piaskowej gr. 5 cm. Istniejąca nawierzchnia jezdni - kostka do oczyszczenia, przebrania i ponownego wykorzystania. Zakłada się wykorzystanie około 95% kostki z rozbiórki. Odrzucony materiał do wywozu na odkład Wykonawcy. | m2 | 1383.94
10 | D-01.02.04 | Rozebranie nawierzchni bitumicznej o średniej gr. 8 cm wraz w wywozem odpadu na odkład Wykonawcy i utylizacją. Rozbiórka nawierzchni jezdni bitumicznej ul. Dworcowej. | m2 | 2068.8
11 | D-01.02.04 | Rozebranie nawierzchni bitumicznej o średniej gr. 3 cm, poprzez frezowanie wraz w wywozem odpadu na odkład Wykonawcy i utylizacją. Frezowanie korekcyjne nawierzchni jezdni bitumicznej ul. Dworcowej. | m2 | 112.5
12 | D-01.02.04 | Rozebranie nawierzchni z kostki kamiennej nieregularnej (kamień polny) gr. 6-10 cm na podsypce cem.-piaskowej gr. 5 cm wraz z wywozem na odkład Wykonawcy. Nawierzchnia zjazdów i dowiązań do innych nawierzchni. | m2 | 102
13 | D-01.02.04 | Rozbiórka nawierzchni chodników i zjazdów z kostki betonowej 10x20 cm, gr. 8 cm, na podsypce cem.-piaskowej gr. 3 cm wraz z wywozem na odkład Wykonawcy. | m2 | 989.4
14 | D-01.02.04 | Rozbiórka nawierzchni chodników i zjazdów z płytek bet. 50x50 i 35x35 cm, gr. 7 cm, na podsypce cem.-piaskowej gr. 3 cm wraz z wywozem na odkład Wykonawcy. | m2 | 339
15 | D-01.02.04 | Rozebranie nawierzchni z kostki kamiennej 7/9 cm na podsypce cem.-piaskowej gr. 5 cm. Istniejąca nawierzchnia chodników i zjazdów z kostki kamiennej. Część kostki do wykorzystania na zjazdach i nawierzchni jezdni. Odrzucony materiał do wywozu na odkład Wykonawcy. | m2 | 146.5
16 | D-01.02.04 | Rozebranie nawierzchni betonowej gr. 12 cm wraz z niezbędnym docięciem i wywozem gruzu na odkład Wykonawcy. Nawierzchnia ist. zjazdów i uzupełnień w naw. jezdni. | m2 | 30.5
17 | D-01.02.04 | Rozbiórka podbudowy z mieszanki kruszyw łamanych i naturalnych 0/63 o grubości średnio 15 cm wraz z wywozem urobku na odkład Wykonawcy. Warstwa konstrukcyjna ist. nawierzchni jezdni bitumicznej. | m2 | 2068.8
18 | D-01.02.04 | Rozbiórka podbudowy z gruntu stabilizowanego cementem - chudego betonu gr. 15 cm wraz z wywozem urobku na odkład Wykonawcy. Podbudowa nawierzchni z kostki kamiennej. | m2 | 1383.94
19 | D-01.02.04 | Rozbiórka krawężników kamiennych o wymiarach 15x30x100 i 15x20x100 cm wraz z ławą fundamentową. Krawężniki do oczyszczenia, przebrania i ponownego wykorzystania. Zakłąda się pownowne wykorzystanie na poziomie 70%. Odrzucony materiał należy wywieźć na odkład Wykonawcy. | mb | 1054
20 | D-01.02.04 | Rozbiórka krawężników betonowych o wymiarach 15x30x100 i 15x20x100 cm wraz z ławą fundamentową wraz z wywozem na odkład Wykonawcy. | mb | 95.7
21 | D-01.02.04 | Rozbiórka obrzeży kamiennych o wymiarach 8x30x100 cm wraz z ławą piaskową. Obrzeża do przebrania, oczyszczenia i ponownego wykrozystania. Zakłada się wykorzystanie 80% obrzeży z rozbiórki. Odrzucony materiał należy wywieźć na odkład Wykonawcy. | mb | 224
22 | D-01.02.04 | Rozbiórka obrzeży betonowych o wymiarach 6x25x100 i 8x30x100 cm wraz z ławą piaskową, z wywozem na odkład Wykonawcy. | mb | 539
23 | D-01.02.04 | Demontaż słupków stalowych znaków drogowych wraz z wywozem w miejsce wskazane przez Zamawiającego do 5 km. Część słupków do ponownego montażu. | szt. | 19
24 | D-01.02.04 | Demontaż tablic znaków drogowych zakazu, nakazu, ostrzegawczych, informacyjnych i tabliczek wraz z wywozem w miejsce wskazane przez Zamawiającego. Część znaków do ponownego montażu. | szt. | 26
25 | D-01.02.04 | Demontaż słupków przeszkodowych na skrzyżowaniu ul. Mieszka I i ul. Łużyckiej. Materiał do przekazania właścicielowi. | szt. | 4
26 | D-01.02.04 | Demontaż barier U-12a wraz z wywozem na odkład Wykonawcy. | mb | 2
x |  | II. Roboty przygotowawcze i rozbiórkowe RAZEM | x | x | x
x |  | III. ROBOTY ZIEMNE | x | x | x | x
27 | D-02.00.01 D-02.01.01 | Roboty ziemne pod projektowane jezdnie, zjazdy i chodniki. Wykopy w gruntach nieskalistych kategorii I-III, niewykorzystany grunt należy wywieźć na odkład Wykonawcy. | m3 | 1233.7714
28 | D-02.00.01 D-02.03.01 | Roboty ziemne pod projektowane jezdnie, pobocza. Naypy - wypełnienie przestrzeni pomiędzy odszadzkami dolnych warstw konstrukcyjnych nawierzchni jezdni a dołem konstrukcji nawierzchni chodników. Wykorzystanie gruntu pozyskanego z wykopu (w przypadku przydatności) lub grunt z dowozu. | m3 | 30.0668
29 | D-04.01.01 | Profilowanie i zagęszczanie powierzchni wykopów i nasypów pod projektowane konstrukcje nawierzchni. | m2 | 5753.191
x |  | III. Roboty ziemne RAZEM | x | x | x
x |  | IV. PODBUDOWY | x | x | x | x
30 | D-04.04.00 D-04.04.02 | Podbudowa z kruszywa niezwiązanego, stabilizowanego mechanicznie (#0/31,5 mm, C90/3), grubość warstwy po zagęszczeniu 20 cm - w-wa konstrukcyjna nawierzchni jezdni z mas bitumicznych. | m2 | 2136.456
31 | D-04.04.00 D-04.04.02 | Podbudowa z kruszywa niezwiązanego, stabilizowanego mechanicznie (#0/31,5 mm, C90/3), grubość warstwy po zagęszczeniu 15 cm - w-wa konstrukcyjna nawierzchni zjazdów. | m2 | 160.419
32 | D-04.04.00 D-04.04.02 | Podbudowa z kruszywa niezwiązanego, stabilizowanego mechanicznie (#0/31,5 mm, C90/3), grubość warstwy po zagęszczeniu 10 cm - w-wa konstrukcyjna nawierzchni jezdni. | m2 | 1592.6375
33 | D-04.04.00 D-04.04.02 | Podbudowa z kruszywa niezwiązanego, stabilizowanego mechanicznie (#0/63,0 mm), grubość warstwy po zagęszczeniu 15 cm - w-wa konstrukcyjna nawierzchni jezdni. | m2 | 1623.5625
34 | D-04.05.00 | Warstwa z mieszanki kruszyw stabilizowanych spoiwem hydraulicznym (cementem) C3/4, gr. 15 cm. Warstwa konstrukcyjna jezdni głównej. Nawierzchnia jezdni z mas bitumicznych. | m2 | 3939.067
35 | D-04.05.00 | Warstwa z mieszanki kruszyw stabilizowanych spoiwem hydraulicznym (cementem) C1,5/2,0, gr. 10 cm. Nawierzchnia zjazdów i chodników. | m2 | 1653.674
x |  | IV. Podbudowy RAZEM | x | x | x
x |  | V. NAWIERZCHNIE | x | x | x | x
36 | D-05.03.01 | Nawierzchnia z kostki kamiennej z rozbiórki 10x10 cm na podsypce grysowej #0/5 mm, gr. 5 cm wraz ze spoinowaniem grysem #0/2 mm. Nawierzchnia jezdni głównej. | m2 | 559.6
37 | D-05.03.01 | Nawierzchnia z kostki kamiennej 15/17 cm, na podsypce grysowej #0/5 mm, gr. 5 cm wraz ze spoinowaniem grysem #0/2 mm. Nawierzchnia jezdni głównej w obszarze skrzyżowań, łuków. Dopuszcza się wykorzystanie kostki staroużytecznej. | m2 | 785.55
38 | D-05.03.01 | Nawierzchnia poszerzenia na łuku i zjazdu (km: 0+075) z kostki kamiennej rzędowej o wysokości 15/17 cm, na podsypce grysowej #0/5 mm, gr. 5 cm wraz ze spoinowaniem grysem #0/2 mm. Dopuszcza się wykorzystanie kostki staroużytecznej. | m2 | 143.1
39 | D-05.03.01 | Nawierzchnia jezdni z kostki kamiennej białej h10-20 cm na podsypce grysowej #0/5 mm, gr. 5 cm wraz ze spoinowaniem grysem #0/2 mm. Nawierzchnia w miejscu oznakowania poziomego. | m2 | 58
40 | D-05.03.05a | Nawierzchnia z mieszanek mineralno-bitumicznych grysowych AC11S KR3-4 - warstwa ścieralna asfaltowa - grubość po zagęszcz. 4 cm wraz z oczyszczeniem i skropieniem emulsją asfaltową dolnej warstwy. Jezdnia główna ul. Dworcowej. | m2 | 2147.12
41 | D-05.03.05b | Nawierzchnia z mieszanek mineralno-bitumicznych grysowych AC16W KR3-4 - warstwa wiążąca asfaltowa - grubość po zagęszcz. 5 cm wraz z oczyszczeniem i skropieniem emulsją asfaltową dolnej warstwy. Jezdnia główna ul. Dworcowej. | m2 | 2075.4144
42 | D-05.03.23a | Nawierzchnia chodników z kostki betonowej śrutowanej, o szer. 5-14 cm i dł. 15-21 cm gr. 8 cm, na grysie kamiennym #2/5 gr. 3 cm – kolorystyka do uzgodnienia z Inwestorem; | m2 | 891.67
43 | D-05.03.23a | Nawierzchnia chodnika koloru szarego z kostki betonowej, prostokątnej typu "cegiełka" o wymiarach 10x20 cm, o grubości 8 cm, na podsypce cem-piaskowej gr. 3 cm. Nawierzchnia chodnika na ul. Dworcowej od km: 0+114. | m2 | 458.89
44 | D-05.03.01 | Nawierzchnia zjazdów z kostki kamiennej rzędowej o wysokości 9/11 cm na podsypce grysowej #0/5 mm, gr. 5 cm wraz ze spoinowaniem grysem #0/2 mm.. Nawierzchnia zjazdów w ciągu ul. Mieszka I. | m2 | 12.5
45 | D-05.03.23a | Nawierzchnia zjazdów z kostki betonowej śrutowanej, o szer. 5-14 cm i dł. 15-21 cm gr. 8 cm, na grysie kamiennym #2/5 gr. 5 cm - kolorystyka do uzgodnienia z Inwestorem, odznaczająca się od chodnika. | m2 | 41.78
46 | D-05.03.23a | Nawierzchnia zjazdów koloru grafitowego z kostki betonowej prostokątnej typu "cegiełka" o wymiarach 10x20 cm, o grubości 8 cm, na podsypce cem-piaskowej gr. 5 cm. Zjazdy w ciągu ul. Dworcowej - od km: 0+110. | m2 | 98.5
47 | D-05.03.23a | Przełożenie ist. nawierzchni z płytek bet., o grubości 8 cm, na podsypce cem-piaskowej gr. 3 cm. Nawierzchnia chodników i zatok postojowych. | m2 | 45.89
48 | D-05.03.01 | Przełożenie ist. nawierzchni zjazdów z kostki kamiennej na podsypce cementowo-piaskowej gr. 5 cm wraz ze spoinowaniem grysem #0/2 mm. Nawierzchnia zjazdu na dz. 171/1, 131/3, 226/3 i 356. | m2 | 78.36
49 | D-05.03.23a | Przełożenie nawierzchni ist. zjazdów z kostki betonowej o grubości 8 cm, na podsypce cem-piaskowej gr. 5 cm. Zjazdy w ciągu ul. Dworcowej - od km: 0+110. | m2 | 36.2
x |  | V. Nawierzchnie RAZEM | x | x | x
x |  | VI. ELEMENTY ULIC | x | x | x | x
50 | D-08.01.02a | Ustawienie krawężników kamiennych o wymiarach 15x22 cm (lub z rozbiórki) na podsypce cementowo-piaskowej z wykonaniem ławy betonowej z oporem klasy C12/15. Światło krawężnika 2 cm - krawężnik najazdowy. Zakłada się częściowe wykorzystanie krawężników z rozbiórki. | mb | 483.75
51 | D-08.01.02a | Ustawienie krawężników kamiennych o wymiarach 15x30 cm (lub z rozbiórki) na podsypce cementowo-piaskowej z wykonaniem ławy betonowej z oporem klasy C12/15. Światło krawężnika 6-8 cm - krawężnik wysoki. Zakłada się częściowe wykorzystanie krawężników z rozbiórki. | mb | 368.55
52 | D-08.01.01 | Ustawienie krawężników betonowych o wymiarach 15x22 cm na podsypce cementowo-piaskowej z wykonaniem ławy betonowej z oporem klasy C12/15. | mb | 164.84
53 | D-08.03.01 | Ustawienie obrzeży betonowych o wymiarach 8x30x100 cm z wykonaniem ławy cem.-piaskowej gr. 5 cm. | mb | 801.03
54 | D-08.03.01 | Ustawienie obrzeży kamiennych z rozbiórki o wym. 8x30x100 wraz z wykonaniem ławy cem.-piaskowej gr. 5 cm. Lokalizację obrzeży ustalić z Inspektorem Nadzoru i Zamawiającym. | mb | 179
x |  | VI. Elementy ulic RAZEM | x | x | x
x |  | VII. ORGANIZACJA RUCHU | x | x | x | x
55 | D-07.01.01 | Mechaniczne malowanie linii na skrzyżowaniach i przejściach dla pieszych farbą chlorokauczukową - malowanie grubowarstwowe białe. | m2 | 84.74
56 | D-07.02.01 | Ustawienie stalowych słupków z demontażu, wraz z wykonaniem fundamentu, pod tabliczki z nazwami ulic i znaki drogowe. | szt. | 7
57 | D-07.02.01 | Ustawienie nowych stalowych słupków śr. 60 mm, wraz z wykonaniem fundamentu, pod tablice znaków drogowych. | szt. | 3
58 | D-07.02.01 | Przymocowanie tablic znaków drogowych. Kategoria znaków A, B, C, D, T, wielkości średnie. | szt. | 6
59 | D-07.02.01 | Przymocowanie tablic znaków drogowych. Kategoria znaków A, B, C, D, T - znaki z demontażu. | szt. | 9
60 | D-07.02.01 | Posadowienie nowej bariery U-12a wraz z towarzyszącymi pracami ziemnymi i montażowymi. | mb | 6
x |  | VII. Organizacja ruchu - RAZEM | x | x | x
x |  | VIII. ROBOTY WYKOŃCZENIOWE | x | x | x | x
61 | D-06.03.01 | Wykonanie i mechaniczne zagęszczenie poboczy gruntowych szer. 1,0 m. | mb | 384
62 | D-10.10.01M | Rekultywacja przyległego terenu. Humusowanie (10 cm) wraz z obsianiem mieszanką traw. Humus z budowy po wczesniejszym oczyszczeniu lub z dowozu. | m2 | 1099.6
63 | D-09.01.01 | Nasadzenia kompensacyjne - nasadzeń w postaci sadzonek drzew conajmniej 3-letnich, o wysokości min. 1,5 m. gat. lipa drobnolistna o parametrach min. C30 lub B, Pa200, obwód pnia 6-10 cm (x2) wraz z palikowaniem (3 szt./drzewo), wiązaniem ogrodniczym (3mb/drzewo), montażem liswetek drewnianych (3 szt. 70 cm/ drzewo) oraz mulczowaniem korą sosnową w ilości 30 l/drzewo. | szt. | 6
x |  | VIII. Roboty wykończeniowe - RAZEM | x | x | x
x |  | IX. INFRASTRUKTURA TOWARZYSZĄCA | x | x | x | x
64 | D-01.03.08 | Ułożenie rur osłonowych dwudzielnych AS120P, wraz z towarzyszącymi robotami ziemnymi, pod konstrukcją jezdni i zjazdów dla przewodów teletechnicznych i energetycznych. | m | 147.85
65 | D-M-00.00.00 | Przebudowa ist. wpustów deszczowych poprzez ich demontaż, wykonanie nowych studzienek ściekowych DN500 z osadnikiem, włazem żeliwnym D400, wymianą przyłącza DN200 i włączeniem w ist. kanał deszczowy wraz z wszelkimi niezbędnymi pracami ziemnymi i towarzyszącymi. | szt. | 7
66 | D-03.02.01a | Regulacja ist. zasuw wodociągowych wraz z niezbędnymi pracami towarzyszącymi. | szt. | 5
67 | D-03.02.01a | Regulacja ist. studni sanitarnych wraz z niezbędnymi pracami towarzyszącymi. | szt. | 7
68 | D-03.02.01a | Regulacja studni teletechnicznych wraz z niezbędnymi pracami towarzyszącymi i wymianą włazów i pokryw na nowe. Materiał, tj. właz i pokrywa, dostarcza Zamawiający. | szt. | 6
69 | D-M-00.00.00 | Przestawienie ist. śmietników betonowych i z towrzywa sztucznego. Śmietniki należy zabezpieczyć na czas budowy lub prznieść poza zakres opracowania, a po budowie ustawić w miejscu uzgodnionym z Zamawiającym. | szt. | 3
70 | D-M-00.00.00 | Przebudowa sieci elektroenergetycznej: przestawienie ist. słupów energetycznych ŻN, kolidujących z projektowanym zagospodarowaniem terenu. Słupy A-owe, z oprawami oświetleniowymi i napowietrzynmi przyłączami do przyległych budynków. W cenie należy uwzględnić wszelkie prace towarzyszące, instalacyjne i przełączeniowe. | kpl. | 2
x |  | IX. Infrastruktura towarzysząca RAZEM | x | x | x
B. DROGOWA - RAZEM
x |  | Remont ulic Dworcowej i Mieszka I w Chojnie - RAZEM | x | x | x
Podatek VAT (23%):
Ogółem z podatkiem VAT: