## Przedmiar robót
PRZEDMIAR ROBÓT
Remont drogi powiatowej nr 2192D na odcinku Tyniec Legnicki - Dzierżkowice, długości 731m
Lp | Pozycja wg specyfikacji | Wyszczególnienie elementów rozliczeniowych | Jednostka | Ilość
1 | 2 | 3 | 4 | 5
x | D.01.00.00 | ROBOTY PRZYGOTOWAWCZE CPV 45100000-8 | x | x
1 | D.01.01.01 | Odtworzenie trasy i punktów wysokościowych w terenie pagórkowatym | km | 0.731
2 | D.01.01.01 | Organizacja ruchu tymczasowego na czas robót - projekt, wdrożenie i utrzymanie | kpl. | 1
3 | D.01.02.04 | Rozbiórka ścieku przykrawężnikowego szer. 16cm (bez ławy betonowej) | m | 295
4 | D.01.02.04 | Rozbiórka bariery drogowej betonowej | m | 62
5 | D.01.02.05 | Wywóz i utylizacja gruzu z rozbiórki | t | 36.55
x | D.04.00.00 | PODBUDOWY CPV 45233000-9 | x | x
6 | D.04.03.01 | Oczyszczenie warstw bitumicznych | m2 | 7693.1
7 | D.04.03.01 | Skropienie warstw bitumicznych | m2 | 7693.1
8 | D.04.04.02 | Wykonanie podbudowy z mieszanki niezwiązanej z kruszywem C 90/3 gr. 20 cm (zjazdy) | m2 | 123.5
x | 05.00.00 | NAWIERZCHNIE CPV 45233000-9 | x | x
9 | D.05.03.05a | Wykonanie warstwy ścieralnej gr. 4 cm z betonu asfaltowego o uziarnieniu 0/11 mm (AC 11S). Jezdnia ciąg główny. | m2 | 3810
10 | D.05.03.05a | Wykonanie warstwy ścieralnej gr. 4 cm z betonu asfaltowego o uziarnieniu 0/11 mm (AC 11S). Nawierzchnia zjazdów. | m2 | 123.5
11 | D.05.03.05b | Wyrównanie istniejącej jezdni po frezowaniu mieszanką mineralno-bitumiczną asfaltową w ilości 75kg/m2. Jezdnia ciąg główny. | t | 291.2325
12 | D.05.03.11 | Frezowanie istniejącej nawierzchni gr. 4 cm z odwiezieniem destruktu na hałdę na składowisko Wykonawcy | m2 | 3810
x | D.06.00.00 | ROBOTY WYKOŃCZENIOWE CPV 45233140-2 | x | x
13 | D.06.03.01 | Plantowanie poboczy wykonywane mechanicznie przy grubości ścinania 5 cm 1150*0,75= 836,25m2 | m2 | 836.25
14 | D.06.03.01 | Wywóz. Ścinanie poboczy o grubości 5cm - dodatek za każde dalsze rozpoczęte 0,5km transportu za dalsze 10km. Krotność = 20 | m2 | 836.25
15 | D.06.03.01 | Analogia. Wykonanie pobocza. Podbudowa z kruszywa łamanego - warstwa o grubości po zagęszczeniu 10cm, mieszanka kruszywa 0/31,5 plus destrukt z frezowania (50/50%) | m2 | 836.25
16 | - | Regulacja wysokościowa istniejących wpustów deszczowych | szt. | 2
x | 07.00.00 | URZĄDZENIA BEZPIECZEŃSTWA RUCHU CPV 45233290-8 | x | x
17 | D.07.01.01 | Ustawienie bariery drogowej typu H1W3A | m | 150
Założenia: Inwestycja obejmuje wykonanie frezowania profilacyjnego i ułożenie nowej nawierzchni bitumicznej
wraz z umocnieniem istniejących zjazdów. Realizowany odcinek dł. 731mb i szer. 5,5-5,0m przebiega w terenie
niezabudow., od skrzyżow. w m. Tyniec do końca odcinka bitumicznego. Szczegóły relizacji zawarto w opisie robót.

## Formularz ofertowy
FORMULARZ OFERTOWY
Remont drogi powiatowej nr 2192D na odcinku Tyniec Legnicki - Dzierżkowice, długości 731m
Lp | Pozycja wg specyfikacji | Wyszczególnienie elementów rozliczeniowych | Jednostka | Ilość | Cena jedn. | Wartość
1 | 2 | 3 | 4 | 5 | 6 | 7
x | D.01.00.00 | ROBOTY PRZYGOTOWAWCZE CPV 45100000-8 | x | x | x | x
1 | D.01.01.01 | Odtworzenie trasy i punktów wysokościowych w terenie pagórkowatym | km | 0.731
2 | D.01.01.01 | Organizacja ruchu tymczasowego na czas robót - projekt, wdrożenie i utrzymanie | kpl. | 1
3 | D.01.02.04 | Rozbiórka ścieku przykrawężnikowego szer. 16cm (bez ławy betonowej) | m | 295
4 | D.01.02.04 | Rozbiórka bariery drogowej betonowej | m | 62
5 | D.01.02.05 | Wywóz i utylizacja gruzu z rozbiórki | t | 36.55
x | D.04.00.00 | PODBUDOWY CPV 45233000-9 | x | x | x | x
6 | D.04.03.01 | Oczyszczenie warstw bitumicznych | m2 | 7693.1
7 | D.04.03.01 | Skropienie warstw bitumicznych | m2 | 7693.1
8 | D.04.04.02 | Wykonanie podbudowy z mieszanki niezwiązanej z kruszywem C 90/3 gr. 20 cm (zjazdy) | m2 | 123.5
x | 05.00.00 | NAWIERZCHNIE CPV 45233000-9 | x | x | x | x
9 | D.05.03.05a | Wykonanie warstwy ścieralnej gr. 4 cm z betonu asfaltowego o uziarnieniu 0/11 mm (AC 11S). Jezdnia ciąg główny. | m2 | 3810
10 | D.05.03.05a | Wykonanie warstwy ścieralnej gr. 4 cm z betonu asfaltowego o uziarnieniu 0/11 mm (AC 11S). Nawierzchnia zjazdów 2m x 5m, 7szt = 70m2 | m2 | 123.5
11 | D.05.03.05b | Wyrównanie istniejącej jezdni po frezowaniu mieszanką mineralno-bitumiczną asfaltową w ilości 75kg/m2. Jezdnia ciąg główny. | t | 291.2325
12 | D.05.03.11 | Frezowanie istniejącej nawierzchni gr. 4 cm z odwiezieniem destruktu na hałdę na składowisko Wykonawcy | m2 | 3810
x | D.06.00.00 | ROBOTY WYKOŃCZENIOWE CPV 45233140-2 | x | x | x | x
13 | D.06.03.01 | Plantowanie poboczy wykonywane mechanicznie przy grubości ścinania 5 cm 1150*0,75= 836,25m2 | m2 | 836.25
14 | D.06.03.01 | Wywóz. Ścinanie poboczy o grubości 5cm - dodatek za każde dalsze rozpoczęte 0,5km transportu za dalsze 10km. Krotność = 20 | m2 | 836.25
15 | D.06.03.01 | Analogia. Wykonanie pobocza. Podbudowa z kruszywa łamanego - warstwa o grubości po zagęszczeniu 10cm, mieszanka kruszywa 0/31,5 plus destrukt z frezowania (50/50%) | m2 | 836.25
16 | - | Regulacja wysokościowa istniejących wpustów deszczowych | szt. | 2
x | 07.00.00 | URZĄDZENIA BEZPIECZEŃSTWA RUCHU CPV 45233290-8 | x | x | x | x
17 | D.07.01.01 | Ustawienie bariery drogowej typu H1W3A | m | 150
Razem: netto
VAT (23%)
Razem: brutto