## Przedmiar robót
PRZEDMIAR ROBÓT
Remont drogi powiatowej nr 2192D na odcinku Dzierżkowice - Strzałkowice, długości 1000m
Lp | Pozycja wg specyfikacji | Wyszczególnienie elementów rozliczeniowych | Jednostka | Ilość
1 | 2 | 3 | 4 | 5
x | D.01.00.00 | ROBOTY PRZYGOTOWAWCZE CPV 45100000-8 | x | x
1 | D.01.01.01 | Odtworzenie trasy i punktów wysokościowych w terenie płaskim | km | 1
2 | D.01.01.01 | Organizacja ruchu tymczasowego na czas robót - projekt, wdrożenie i utrzymanie | kpl. | 1
x | D.02.00.00 | ROBOTY ZIEMNE CPV: 45100000-8 | x | x
3 | D.02.01.01 | Wykop mechaniczny w gruncie kat. III z transportem na składowisko Wykonawcy wraz z utylizacją: - koryto zjazdów [12+15+15+12+15+15+15]x0,28 | m3 | 27.72
x | D.03.00.00 | ODWODNIENIE - KOD CPV: 45232000-2 | x | x
4 | D-03.01.01 | Wykonanie przepustów PEHD fi 40 L=6m na ławie żwirowej wraz z umocnieniem wlotów kostką granitową 2x1,5m2 - zjazdy z jezdni | kpl. | 4
x | D.04.00.00 | PODBUDOWY CPV 45233000-9 | x | x
5 | D.04.04.02 | Mechaniczne profilowanie i zagęszczenie podłoża pod warstwy konstrukcyjne nawierzchni, grunt kat. II. Koryto pod konstrukcję zjazdów. | m2 | 99
6 | D.04.04.02 | Oczyszczenie i skropienie warstw bitumicznych | m2 | 10040
7 | D.04.04.02 | Wykonanie podbudowy z mieszanki niezwiązanej z kruszywem C 90/3 gr. 20 cm układanej w dwóch warstwach (zjazdy) | m2 | 99
x | 05.00.00 | NAWIERZCHNIE CPV 45233000-9 | x | x
8 | D-05.02.11 | Frezowanie nawierzchni do 4 cm z wywozem urobku na składowisko wykonawcy celem wbudowania w pobocza | m2 | 5020
9 | D.05.03.05a | Wykonanie warstwy ścieralnej gr. 4 cm z betonu asfaltowego o uziarnieniu 0/11 mm (AC 11S jezdnia): | m2 | 5020
10 | D.05.03.05a | Wykonanie warstwy ścieralnej gr. 4 cm z betonu asfaltowego o uziarnieniu 0/11 mm (AC 11S zjazdy). | m2 | 99
11 | D.05.03.05b | Wykonanie warstwy profilującej w ilości 75kg/m2 z betonu asfaltowego o uziarnieniu 0/16 mm (AC 16W jezdnia). | t | 376.5
12 | D.05.03.05b | Wykonanie warstwy wiążącej gr. 4cm z betonu asfaltowego o uziarnieniu 0/16 mm (AC 16W zjazdy). | m2 | 99
13 | D.05.03.23 | Przełożenie nawierzchni z kostki betonowej szarej gr.8 cm - nawierzchnia istniejących zjazdów | m2 | 65
x | D.06.00.00 | ROBOTY WYKOŃCZENIOWE CPV 45233140-2 | x | x
14 | D.06.03.01 | Ścinanie poboczy wykonywane mechanicznie przy grubości ścinania 10 cm | m2 | 1422
15 | D.06.03.01 | Wywóz materiału ze ścinania poboczy na składowisko Wykonawcy wraz z utylizacją. | m3 | 142.2
16 | D.06.03.01 | Analogia. Wykonanie pobocza. Podbudowa z kruszywa łamanego - warstwa górna o grubości po zagęszczeniu 10cm, mieszanka destruktu i kruszywa łamanego 0/31,5. | m2 | 1422
17 | D.06.04.01 | Wykonanie odmulenia i reprofilacji rowów przydrożnych wraz z transportem urobku na składowisko Wykonawcy i utylizacją. | m | 1881
Założenia: Inwestycja obejmuje wykonanie remontu nawierzchni jezdni na odcinku 1000m szer. 5,0m
z lokalnym poszerzeniem na łuku do 5,5m. Remont zjazdów, wykonanie ścinki i umocnienie pobocza frezowiną.

## Fromularz ofertowy
FORMULARZ OFERTOWY
Remont drogi powiatowej nr 2192D na odcinku Dzierżkowice - Strzałkowice, długości 1000m
Lp | Pozycja wg specyfikacji | Wyszczególnienie elementów rozliczeniowych | Jednostka | Ilość | Cena jedn. | Wartość
1 | 2 | 3 | 4 | 5 | 6 | 7
x | D.01.00.00 | ROBOTY PRZYGOTOWAWCZE CPV 45100000-8 | x | x | x | x
1 | D.01.01.01 | Odtworzenie trasy i punktów wysokościowych w terenie płaskim | km | 1 |  | 0
2 | D.01.01.01 | Organizacja ruchu tymczasowego na czas robót - projekt, wdrożenie i utrzymanie | kpl. | 1 |  | 0
x | D.02.00.00 | ROBOTY ZIEMNE CPV: 45100000-8 | x | x | x | x
3 | D.02.01.01 | Wykop mechaniczny w gruncie kat. III z transportem na składowisko Wykonawcy wraz z utylizacją: - koryto zjazdów [12+15+15+12+15+15+15]x0,28 | m3 | 27.72 |  | 0
x | D.03.00.00 | ODWODNIENIE - KOD CPV: 45232000-2 | x | x | x | x
4 | D-03.01.01 | Wykonanie przepustów PEHD fi 40 L=6m na ławie żwirowej wraz z umocnieniem wlotów kostką granitową 2x1,5m2 - zjazdy z jezdni | kpl. | 4 |  | 0
x | D.04.00.00 | PODBUDOWY CPV 45233000-9 | x | x | x | x
5 | D.04.04.02 | Mechaniczne profilowanie i zagęszczenie podłoża pod warstwy konstrukcyjne nawierzchni, grunt kat. II. Koryto pod konstrukcję zjazdów. | m2 | 99 |  | 0
6 | D.04.04.02 | Oczyszczenie i skropienie warstw bitumicznych | m2 | 10040 |  | 0
7 | D.04.04.02 | Wykonanie podbudowy z mieszanki niezwiązanej z kruszywem C 90/3 gr. 20 cm układanej w dwóch warstwach (zjazdy) | m2 | 99 |  | 0
x | 05.00.00 | NAWIERZCHNIE CPV 45233000-9 | x | x | x | x
8 | D-05.02.11 | Frezowanie nawierzchni do 4 cm z wywozem urobku na składowisko wykonawcy celem wbudowania w pobocza | m2 | 5020 |  | 0
9 | D.05.03.05a | Wykonanie warstwy ścieralnej gr. 4 cm z betonu asfaltowego o uziarnieniu 0/11 mm (AC 11S jezdnia): | m2 | 5020 |  | 0
10 | D.05.03.05a | Wykonanie warstwy ścieralnej gr. 4 cm z betonu asfaltowego o uziarnieniu 0/11 mm (AC 11S zjazdy). | m2 | 99 |  | 0
11 | D.05.03.05b | Wykonanie warstwy profilującej w ilości 75kg/m2 z betonu asfaltowego o uziarnieniu 0/16 mm (AC 16W jezdnia). | t | 376.5 |  | 0
12 | D.05.03.05b | Wykonanie warstwy wiążącej gr. 4cm z betonu asfaltowego o uziarnieniu 0/16 mm (AC 16W zjazdy). | m2 | 99 |  | 0
13 | D.05.03.23 | Przełożenie nawierzchni z kostki betonowej szarej gr.8 cm - nawierzchnia istniejących zjazdów | m2 | 65 |  | 0
x | D.06.00.00 | ROBOTY WYKOŃCZENIOWE CPV 45233140-2 | x | x | x | x
14 | D.06.03.01 | Ścinanie poboczy wykonywane mechanicznie przy grubości ścinania 10 cm | m2 | 1422 |  | 0
15 | D.06.03.01 | Wywóz materiału ze ścinania poboczy na składowisko Wykonawcy wraz z utylizacją. | m3 | 142.2 |  | 0
16 | D.06.03.01 | Analogia. Wykonanie pobocza. Podbudowa z kruszywa łamanego - warstwa górna o grubości po zagęszczeniu 10cm, mieszanka destruktu i kruszywa łamanego 0/31,5. | m2 | 1422 |  | 0
17 | D.06.04.01 | Wykonanie odmulenia i reprofilacji rowów przydrożnych wraz z transportem urobku na składowisko Wykonawcy i utylizacją. | m | 1881 |  | 0
Razem: netto |  |  | 0
VAT (23%) |  |  | 0
Razem: brutto |  |  | 0