## Arkusz1
COZL/DZP/CJ/3413/Z-46/2024 Załącznik nr 1 - kosztorys ofertowy
Dostawa taśmy PVP do operacyjnej rekonstrukcji defektów statyki narządu płciowego/leczenia wysiłkowego nietrzymania moczu
Lp. | Opis przedmiotu zamówienia | Jm. | Ilość | Cena jedn. netto | Stawka VAT | Cena jedn. Brutto | Wartość brutto | Nazwa handlowa / numer katalogowy | Producent
1 | Taśma do leczenia wysiłkowego nietrzymania moczu u kobiet z markerami. Parametry: materiał - polipropylen monofilamentowy, plastikowa osłonka na taśmie w celu zapewnienia sterylności - zapobiegająca zakażeniom, brak osłonki w środku taśmy na odcinku min 2 cm, co ułatwia lepsze pozycjonowanie taśmy; gramatura 48 g/m², grubość siatki 0,33 mm, porowatość max 2314 µm, grubość nitki 0,08 mm, rozmiar: długość taśmy 45 cm, szerokość 1,1 cm, wytrzymałość na rozciąganie 70 N/cm, brzegi taśmy cięte laserowo zakończone bezpiecznymi pętelkami, wykonane w technologii quadriaxial (geometria romboidalna, obecność włókien skośnych, z podwójną nicią wzmacniającą), ułatwiające pozycjonowanie taśmy trzy markery w środkowej części (jeden centralny na całej szerokości taśmy, dwa krótsze po bokach w odległości 7,5 mm od centralnego i 5 mm od osłonek) | szt. | 20
Podpis osoby upoważnionej do reprezentowania Wykonawcy