## KO Pocztowa
KOSZTORYS OFERTOWY
Nazwa zadania: |  | Przebudowa z rozbudową ulicy Pocztowej wraz ze skrzyżowaniami: Piastowska / Brama Głogowska i Kartuska / Libana / Kolejowa w Legnicy
| B-1 | ROBOTY DROGOWE (BRANŻA DROGOWA)
Lp. | Podstawy | Element scalony - rodzaj robót Szczegółowy opis robót i obliczenie ich ilości | Jednostka |  | Cena jednostkowa [zł] | Wartość pozycji [zł]
|  |  | Nazwa | Ilość
1 | 2 | 3 | 4 | 5 | 6 | 7
1 | D 01.00.00 | ROBOTY PRZYGOTOWAWCZE | * | * | * | *
1.1 | D 01.01.01 45233000-9 | ODTWORZENIE (WYZNACZENIE) TRASY I PUNKTÓW WYSOKOSCIOWYCH. CPV: Roboty w zakresie konstruowania, fundamentowania oraz wykonywania nawierzchni autostrad, dróg. | * | * | * | *
1.1.1 | D 01.01.01.11 | Odtworzenie trasy i punktów wysokościowych w terenie równinnym wraz ze stabilizacją pasa drogowego | km | 0.92156 |  |  |  | 912.5
1.2 | D 01.02.01 45112000-5 | USUNIĘCIE DRZEW I KRZAKÓW. CPV: Roboty w zakresie usuwania gleby. | * | * | * | *
1.2.1 | D 01.02.01.12 | Karczowanie drzew o średnicy 36-55cm z wywozem drewna na skład Wykonawcy | szt. | 4
1.2.2 | D 01.02.01.13 | Karczowanie drzew o średnicy do 56-75cm z wywozem drewna na skład Wykonawcy | szt. | 4
1.2.3 | D 01.02.01.14 | Karczowanie drzew o średnicy do 76-130cm z wywozem drewna na skład Wykonawcy | szt. | 4
1.2.4 | D 01.02.01.22 | Karczowanie krzaków i poszycia z wywozwem | ha | 0.068
1.3 | D 01.02.02 45112000-5 | ZDJĘCIE WARSTWY ZIEMI URODZAJNEJ (HUMUSU). CPV: Roboty w zakresie usuwania gleby. | * | * | * | *
1.3.1 | D 01.02.02.13 | Usunięcie warstwy ziemi urodzajnej (humusu) o grubości 20cm za pomocą spycharek ze spryzmowaniem w bliskości robót i do wykorzystania przy humusowaniu | m3 | 186.9
1.3.2 | D 01.02.02.14 | Mechaniczne usunięcie warstwy ziemi urodzajnej grubość 20cm za pomocą spycharek z wywozem na skład wykonawcy | m3 | 362.82
1.4 | D 01.02.04 45111000-8 | ROZBIÓRKA ELEMENTÓW DRÓG, OGRODZEŃ I PRZEPUSTÓW CPV: Roboty w zakresie burzenia, roboty ziemne. | * | * | * | *
1.4.1 | D 01.02.04.11a | Rozebranie podbudowy z kruszywa gr. 0-10cm (z wywozem na skład wykonawcy) | m2 | 5310
1.4.2 | D 01.02.04.11b | Rozebranie podbudowy z kruszywa gr. 11-40cm (z wywozem na skład wykonawcy) | m2 | 6435
1.4.3 | D 01.02.04.14 | Rozebranie podbudowy z bruku gr. 11-40cm (z wywozem na skład wykonawcy) | m2 | 2685
1.4.4 | D 01.02.04.21 | Rozebranie nawierzchni z kruszywa | m2 | 160
1.4.5 | D 01.02.04.22a | Rozebranie nawierzchni z mieszanek mineralno bitumicznych (z wywozem na skład wykonawcy) gr. do 10cm | m2 | 3770 |  |  |  | 5960.0657
1.4.6 | D 01.02.04.22b | Rozebranie nawierzchni z mieszanek mineralno bitumicznych (z wywozem na skład wykonawcy) gr. 11 - 30cm | m2 | 13380
1.4.7 | D 01.02.04.23 | Rozebranie nawierzchni z betonu z wywozem | m2 | 180
1.4.8 | D 01.02.04.24 | Rozebranie nawierzchni z brukowca z wykorzystaniem do ponownego wbudowania | m2 | 1100
1.4.9 | D 01.02.04.25 | Rozebranie nawierzchni z kostki kamiennej z wywozem | m2 | 490
1.4.10 | D 01.02.04.27 | Rozebranie nawierzchni z płyt betonowych | m2 | 50
1.4.11 | D 01.02.04.28 | Rozebranie nawierzchni z płyt chodnikowych | m2 | 65
1.4.12 | D 01.02.04.29 | Rozebranie nawierzchni z betonowej kostki brukowej z wywozem | m2 | 2415
1.4.13 | D 01.02.04.41 | Rozebranie krawężników betonowych z wywozem | m | 900
1.4.14 | D 01.02.04.42 | Rozebranie krawężników kamiennych z wywozem | m | 1800
1.4.15 | D 01.02.04.44 | Rozebranie obrzeży betonowych betonowych z wywozem | m | 1320
1.4.16 | D 01.02.04.47 | Rozebranie ścieków kamiennych z wywozem | m | 30
1.4.17 | D 01.02.04.51 | Rozebranie ogrodzeń z siatki stalowej (w tym rozebranie elementów betonowych i słupków stalowych) | m | 20
1.4.18 | D 01.02.04.55 | Rozebranie bariery ochronnej segmentowej z wywozem | m | 60
1.4.19 | D 01.02.04.56 | Rozebranie bariery ochronnej łańcuchowej z wywozem | m | 130
1.4.20 | D 01.02.04.57 | Rozebranie bariery przeciwbłotnej z wywozem | m | 7
1.4.21 | D 01.02.04.62 | Rozebranie bariery stalowej z wywozem | m | 20
1.4.22 | D 01.02.04.81 | Rozebranie słupków (masztów) do znaków drogowych (z wywozem na Bazę Materiałową) | szt. | 85
1.4.23 | D 01.02.04.82 | Rozebranie podpór (bramownic) o konstrukcji przestrzennej wraz z fundamentem | szt. | 3
1.4.24 | D 01.02.04.83 | Zdjęcie tarcz (tablic) znaków drogowych (z wywozem na Bazę Materiałową) | szt. | 151
1.4.25 | D 01.02.04.85 | Zdjęcie tarcz (tablic) znaków drogowych na wysięgniku (z wywozem na Bazę Materiałową) | szt. | 2
1.4.26 | D 01.02.04.86 | Demontaż wysięgników rurowych mocowanych na słupie wraz z fundamentem | szt. | 6
1.4.27 | D 01.02.04.87 | Rozebranie wiaty autobusowej o konstrukcji stalowej | szt. | 2
1.4.28 | D 01.02.04.88 | Demontaż słupa dynamicznej informacji pasażerskiej | szt. | 2 |  |  | podać ilość
1.4.29 | D 01.02.04.92 | Rozebranie muru z cegieł | m3 | 40
2 | D 02.00.00 | ROBOTY ZIEMNE | * | * | * | *
2.1 | D 02.01.01 45112000-5 | WYKONANIE WYKOPÓW W GRUNTACH I-IV KATEGORII. CPV: Roboty w zakresie usuwania gleby. | * | * | * | *
2.1.1 | D 02.01.01.13 | Wykonanie wykopów mechanicznie w gr. kat. I-III z transportem urobku na odkład na odległość 10 km | m3 | 8124.3
2.2 | D 02.03.01 45112000-5 | WYKONANIE NASYPÓW. CPV: Roboty w zakresie usuwania gleby. | * | * | * | *
2.2.1 | D 02.03.01.11 | Wykonywanie nasypów mechanicznie z gruntu kategorii I-IV z pozyskaniem z dokopu (formowanie i zagęszczanie nasypów) i transportem gruntu na odległość 6-15 km | m3 | 159.2
2.2.2 | D 02.03.01.16 | Plantowanie (obrobienie na czysto) skarp wykopów oraz nasypów wykonywanych mechanicznie w gruntach kat. I-IV | m2 | 1869
3 | D 03.00.00 | ODWODNIENIE KORPUSU DROGOWEGO | * | * | * | *
3.1 | D 03.02.01b 45231000-5 | KANALIZACJA DESZCZOWA. CPV: Roboty budowlane w zakresie budowy rurociągów, ciągów komunikacyjnych i linii energetycznych. | * | * | * | *
3.1.1 | D 03.02.01.72 | Regulacja pionowa studni rewizyjnych | szt. | 32
3.1.2 | D 03.02.01.73 | Regulacja pionowa zaworów wodociągowych i gazowych | szt. | 36
4 | D 04.00.00 | PODBUDOWY | * | * | * | *
4.1 | D 04.01.01 45233000-9 | KORYTO WRAZ Z PROFILOWANIEM I ZAGĘSZCZANIEM PODŁOŻA. CPV: Roboty w zakresie konstruowania, fundamentowania oraz wykonywania nawierzchni autostrad, dróg. | * | * | * | *
4.1.1 | D 04.01.01.12 | Wykonanie koryta mechanicznie wraz z profilowaniem i zagęszczeniem podłoża pod warstwy konstrukcyjne nawierzchni w gruntach kat. I-IV głębokość koryta 11-20 cm | m2 | 200
4.1.2 | D 04.01.01.13 | Wykonanie koryta mechanicznie wraz z profilowaniem i zagęszczeniem podłoża pod warstwy konstrukcyjne nawierzchni w gruntach kat. I-IV głębokość koryta 21-30 cm | m2 | 6826.92
4.1.3 | D 04.01.01.13 | Wykonanie koryta mechanicznie wraz z profilowaniem i zagęszczeniem podłoża pod warstwy konstrukcyjne nawierzchni w gruntach kat. I-IV głębokość koryta 31-40 cm | m2 | 1350
4.1.4 | D 04.01.01.15 | Wykonanie koryta mechanicznie wraz z profilowaniem i zagęszczeniem podłoża w gruntach kat. I-IV głębokość koryta ponad 40 cm | m2 | 16739.8
4.2 | D 04.03.01 45233000-9 | OCZYSZCZENIE I SKROPIENIE WARSTW KONSTRUKCYJNYCH. CPV: Roboty w zakresie konstruowania, fundamentowania oraz wykonywania nawierzchni autostrad, dróg. | * | * | * | *
4.2.1 | D 04.03.01.12.01 | Oczyszczenie mechaniczne nawierzchni drogowych nieulepszonych - warstwy niebitumiczne | m2 | 42698.77
4.2.2 | D 04.03.01.12.02 | Oczyszczenie mechaniczne nawierzchni drogowych bitumicznych - warstwy bitumiczne | m2 | 28186
4.2.3 | D 04.03.01.22.03 | Skropienie warstw konstrukcyjnych emulsją asfaltową - warstwy niebitumiczne | m2 | 16412.97
4.2.4 | D 04.03.01.22.04 | Skropienie warstw konstrukcyjnych emulsją asfaltową - warstwy bitumiczne | m2 | 28186
4.3 | D 04.04.02 45233000-9 | PODBUDOWA Z KRUSZYWA ŁAMANEGO STABILIZOWANEGO MECHANICZNIE. CPV: Roboty w zakresie konstruowania, fundamentowania oraz wykonywania nawierzchni autostrad, dróg. | * | * | * | *
4.3.1 | D 04.04.02.23 | Wykonanie podbudowy z mieszanki niezwiązanej stabilizowanej mechanicznie 0/31,5mm, grubości warstwy do 15cm: | m2 | 6660
4.3.2 | D 04.04.02.24 | Wykonanie podbudowy z mieszanki niezwiązanej stabilizowanej mechanicznie 0/31,5 grubości 20cm wraz z odsadzkami | m2 | 16512.97
4.4 | D 04.05.01 45233000-9 | PODBUDOWA I ULEPSZONE PODŁOŻE Z GRUNTU LUB KRUSZYWA ZWIĄZANEGO HYDRAULICZNIE CEMENTEM. CPV: Roboty w zakresie konstruowania, fundamentowania oraz wykonywania nawierzchni autostrad, dróg. | * | * | * | *
4.4.1 | D 04.05.01.31.01 | Wykonanie w-wy ulepszonego podłoża z kruszywa związanego hydraulicznie cementem C1,5/2,0 grubości 10cm | m2 | 1250
4.4.2 | D 04.05.01.42 | Wykonanie w-wy ulepszonego podłoża z kruszywa związanego hydraulicznie cementem C1,5/2,0 grubości 20cm wraz z odsadzkami | m2 | 15556.65
4.4.3 | D 04.05.01.63 | Wykonanie podbudowy pomocniczej z mieszanki związanej cementem C3/4 grubości 20cm wraz z odsadzkami | m2 | 944.5
4.5 | D 04.06.02 45233000-9 | PODBUDOWA Z BETONU CEMENTOWEGO. CPV: Roboty w zakresie konstruowania, fundamentowania oraz wykonywania nawierzchni autostrad, dróg. | * | * | * | *
4.5.1 | D 04.06.02.13 | Wykonanie podbudowy zasadniczej z betonu cementowego C8/10, gr. warstwy 20cm wraz z odsadzkami | m2 | 876
4.6 | D 04.07.01 45233000-9 | PODBUDOWA Z BETONU ASFALTOWEGO. CPV: Roboty w zakresie konstruowania, fundamentowania oraz wykonywania nawierzchni autostrad, dróg. | * | * | * | *
4.6.1 | 04.07.01.11.06 | Wykonanie podbudowy z betonu asfaltowego o wysokim module sztywności AC WMS 22 gr. w-wy 12cm | m2 | 14015
5 | 05.00.00 | NAWIERZCHNIE | * | * | * | *
5.1 | D 05.03.01 45233000-9 | NAWIERZCHNIA Z KOSTKI KAMIENNEJ CPV: Roboty w zakresie konstruowania, fundamentowania oraz wykonywania nawierzchni autostrad, dróg. | * | * | * | *
5.1.1 | D 05.03.01.11 | Wykonanie nawierzchni z kostki kamiennej regularnej (ciętej) koloru czarnego, gr. 8cm na podsypce z miału kamiennego gr. 3cm | m2 | 60
5.1.2 | D 05.03.01.12 | Wykonanie nawierzchni z kostki kamiennej regularnej (ciętej) koloru szarego, gr. 10cm na podsypce z miału kamiennego gr. 3cm | m2 | 130
5.1.3 | D 05.03.01.21.01 | Wykonanie nawierzchni z kostki kamiennej nieregularnej (łupanej) koloru szarego, gr. 7/9 na podsypce z miału kamiennego gr. 3cm | m2 | 360
5.1.4 | D 05.03.01.22.01 | Wykonanie nawierzchni z kostki kamiennej nieregularnej (łupanej) koloru szarego, gr. 9/11 na podsypce z miału kamiennego gr. 3cm | m2 | 1000
5.1.5 | D 05.03.01.22.02 | Wykonanie nawierzchni z kostki kamiennej nieregularnej (łupanej) koloru czarnego, gr. 9/11 na podsypce z miału kamiennego gr. 3cm (z rozbiórki istniejącej nawierzchni) | m2 | 550
5.1.6 | D 05.03.01.26 | Wykonanie nawierzchni z kostki kamiennej nieregularnej (łupanej) koloru szarego, gr. 15/17 na podsypce z miału kamiennego gr. 3cm | m2 | 260
5.2 | D 05.03.05/a 45233000-9 | NAWIERZCHNIA Z BETONU ASFALTOWEGO - WARSTWA WIĄŻĄCA. CPV: Roboty w zakresie konstruowania, fundamentowania oraz wykonywania nawierzchni autostrad, dróg. | * | * | * | *
5.2.1 | D.05.03.05.11 | Wykonanie warstwy wiążącej z betonu asfaltowego AC16W gr. 5cm wraz z odsadzkami | m2 | 156
5.3 | D 05.03.05/b 45233000-9 | NAWIERZCHNIA Z BETONU ASFALTOWEGO - WARSTWA ŚCIERALNA. CPV: Roboty w zakresie konstruowania, fundamentowania oraz wykonywania nawierzchni autostrad, dróg. | * | * | * | *
5.3.1 | 05.03.05.21 | Wykonanie warstwy ścieralnej z betonu asfaltowego AC8 gr. 4cm | m2 | 150
5.3.2 | 05.03.05.22 | Wykonanie warstwy ścieralnej z betonu asfaltowego AC8 gr. 5cm | m2 | 1250
5.4 | D 05.03.05/c 45233000-9 | NAWIERZCHNIA Z BETONU ASFALTOWEGO O WYSOKIM MODULE SZTYWNOŚCI - WARSTWA WIĄŻĄCA. CPV: Roboty w zakresie konstruowania, fundamentowania oraz wykonywania nawierzchni autostrad, dróg. | * | * | * | *
5.4.1 | D.05.03.05.32 | Wykonanie warstwy wiążącej z betonu asfaltowego o zwiększonej odporności na odkształcenia AC WMS 16 gr. 8cm | m2 | 14015
5.5 | D 05.03.06 45233000-9 | NAWIERZCHNIA Z MIESZANEK MINERALNO - ŻYWICZNYCH CPV: Roboty w zakresie konstruowania, fundamentowania oraz wykonywania nawierzchni autostrad, dróg. | * | * | * | *
5.5.1 | D.05.03.06.11 | Wykonanie nawierzchni mineralno-żywicznej - warstwa wodoprzepuszczalna 0/8 gr.3cm | m2 | 660
5.5.2 | D.05.03.06.21 | Wykonanie warstwy dynamicznej 0/16, gr. 5cm | m2 | 660
5.6 | D 05.03.11 45233000-9 | FREZOWANIE NAWIERZCHNI ASFALTOWYCH NA ZIMNO. CPV: Roboty w zakresie konstruowania, fundamentowania oraz wykonywania nawierzchni autostrad, dróg. | * | * | * | *
5.6.1 | D 05.03.11.31 | Wykonanie frezowania nawierzchni asfaltowych na zimno: śr. gr. w-wy 4cm | m2 | 480
5.7 | D 05.03.13 45233000-9 | NAWIERZCHNIA Z MIESZANKI GRYSOWO-MASTYKSOWEJ (SMA) - WARSTWA ŚCIERALNA. CPV: Roboty w zakresie konstruowania, fundamentowania oraz wykonywania nawierzchni autostrad, dróg. | * | * | * | *
5.7.1 | D.05.03.13.13 | Wykonanie nawierzchni z mieszanki SMA 11, grubość w-wy 4cm | m2 | 14515 |  |  | 13650 | bez odcinka pod wiaduktem
6 | D 06.00.00 | ROBOTY WYKOŃCZENIOWE | * | * | * | *
6.1 | D 06.01.01 45112000-5 | UMOCNIENIE SKARP, ROWÓW I ŚCIEKÓW. CPV: Roboty w zakresie usuwania gleby. | * | * | * | *
6.1.1 | D 06.01.01.22 | Humusowanie skarp z obsianiem przy grubości warstwy humusu 10 cm z gruntu wcześniej spryzmowanego | m2 | 1869
6.1.2 | D 06.01.01.75 | Wykonanie palisady z kołków betonowych o wysokości h=60 cm | m | 70
7 | D 07.00.00 | OZNAKOWANIE DRÓG I URZĄDZENIA BEZPIECZEŃSTWA RUCHU | * | * | * | *
7.1 | D 07.01.01 45233000-9 | OZNAKOWANIE POZIOME. CPV: Roboty w zakresie konstruowania, fundamentowania oraz wykonywania nawierzchni autostrad, dróg. | * | * | * | *
7.1.1 | D 07.01.01.31 | Oznakowanie poziome jezdni materiałami grubowarstwowymi - linie ciągłe | m2 | 362.3
7.1.2 | D 07.01.01.32 | Oznakowanie poziome jezdni materiałami grubowarstwowymi - linie przerywane | m2 | 168.5
7.1.3 | D 07.01.01.33 | Oznakowanie poziome jezdni materiałami grubowarstwowymi kolor czerwony - przejścia, przejazdy | m2 | 250
7.1.4 | D 07.01.01.35 | Oznakowanie poziome jezdni materiałami grubowarstwowymi - strzałki i inne symbole | m2 | 424.1
7.2 | D 07.02.01 45233000-9 | OZNAKOWANIE PIONOWE. CPV: Roboty w zakresie konstruowania, fundamentowania oraz wykonywania nawierzchni autostrad, dróg. | * | * | * | *
7.2.1 | D 07.02.01.41 | Ustawienie słupków z rur stalowych dla znaków drogowych | szt. | 120
7.2.2 | D 07.02.01.42 | Ustawienie bramownic stalowych dla znaków pionowych wraz z wykonaniem fundamentów | szt. | 4
7.2.3 | D 07.02.01.43 | Ustawienie wysięgników stalowych dla znaków pionowych wraz z wykonaniem fundamentów | szt. | 3
7.2.4 | D 07.02.01.44a | Przymocowanie tarcz znaków drogowych z blachy ocynkowanej, odblaskowych do gotowych słupków - znaki mini, folia odblaskowa II generacji - tarcze znaków typu B i C | szt. | 26
7.2.5 | D 07.02.01.44b | Przymocowanie tarcz znaków drogowych z blachy ocynkowanej, odblaskowych do gotowych słupków - znaki średnie, folia odblaskowa II generacji - tarcze znaków typu A | szt. | 13
7.2.6 | D 07.02.01.44c | Przymocowanie tarcz znaków drogowych z blachy ocynkowanej, odblaskowych do gotowych słupków - znaki średnie, folia odblaskowa II generacji - tarcze znaków typu B i C | szt. | 39
7.2.7 | D 07.02.01.44d | Przymocowanie tarcz znaków drogowych z blachy ocynkowanej, odblaskowych do gotowych słupków - znaki średnie, folia odblaskowa II generacji - tarcze znaków typu D | szt. | 68
7.2.8 | D 07.02.01.46a | Przymocowanie tablic znaków drogowych z blachy ocynkowanej, odblaskowych o powieżchni poniżej 4,5m2 do gotowych słupków - folia odblaskowa II generacji - znaki typu E | szt. | 7
7.2.9 | D 07.02.01.46b | Przymocowanie tablic znaków drogowych z blachy ocynkowanej, odblaskowych o powieżchni poniżej 4,5m2 do gotowych słupków - folia odblaskowa II generacji - znaki typu F | szt. | 32
7.2.10 | D 07.02.01.46c | Przymocowanie tablic znaków drogowych z blachy ocynkowanej, odblaskowych o powieżchni poniżej 4,5m2 do gotowych słupków - folia odblaskowa II generacji - tabliczki typu T | szt. | 8
7.2.11 | D 07.02.01.47 | Przymocowanie tablic znaków drogowych z blachy ocynkowanej, do gotowych słupków - folia odblaskowa II generacji - tarcze typu U | szt. | 11
7.2.12 | D 07.02.01.48 | Przymocowanie tablic znaków drogowych z blachy ocynkowanej, odblaskowych o powierzchni powyżej 4,50m2 do gotowych podpór, folia odblaskowa II generacji | m2 | 81.59
7.2.13 | D 07.02.01.66 | Ustawienie lustra drogowego U-18a wraz z zabetonowaniem słupka | szt. | 1
7.3 | D 07.05.01 45233000-9 | BARIERY OCHRONNE STALOWE. CPV: Roboty w zakresie konstruowania, fundamentowania oraz wykonywania nawierzchni autostrad, dróg. | * | * | * | *
7.3.1 | D 07.05.01.11 | Ustawienie barier ochronnych stalowych jednostronnych N2 W2 A | m | 50
7.4 | D 07.06.02 45233000-9 | URZĄDZENIA ZABEZPIECZAJĄCE RUCH PIESZYCH. CPV: Roboty w zakresie konstruowania, fundamentowania oraz wykonywania nawierzchni autostrad, dróg. | * | * | * | *
7.4.1 | D 07.06.02.12 | Ustawienie ogrodzeń ochronnych łańcuchowych | m | 250
7.4.2 | D 07.06.02.14 | Ustawienie ogrodzeń ochronnych segmentowych | m | 340
8 | D 08.00.00 | ELEMENTY ULIC | * | * | * | *
8.1 | D 08.01.01 45233000-9 | KRAWĘŻNIKI BETONOWE. CPV: Roboty w zakresie konstruowania, fundamentowania oraz wykonywania nawierzchni autostrad, dróg. | * | * | * | *
8.1.1 | D 08.01.01.11 | Ustawienie krawężników betonowych, typ uliczny, o wymiarach 15x30x100cm (koloru szarego) na ławie betonowej z oporem na podsypce cementowo - piaskowej 1:4 gr. 5cm | m | 1240
8.1.2 | D 08.01.01.13 | Ustawienie krawężników betonowych, zatopionych, o wymiarach 12x25x100 cm (koloru szarego) na ławie betonowej z oporem na podsypce cementowo - piaskowej 1:4 gr. 5cm | m | 290
8.1.3 | D 08.01.01.24 | Ustawienie krawężników peronowych o wymiarach 44x33x100 cm na ławie betonowej z oporem na podsypce cementowo - piaskowej 1:4 gr. 5cm | m | 85
8.2 | D 08.01.02 45233000-9 | KRAWĘŻNIKI KAMIENNE. CPV: Roboty w zakresie konstruowania, fundamentowania oraz wykonywania nawierzchni autostrad, dróg. | * | * | * | *
8.2.1 | D 08.01.02.11 | Ustawienie krawężników kamiennych, typ uliczny, o wymiarach 20x30x100cm (koloru szarego) na ławie betonowej z oporem na podsypce cementowo - piaskowej 1:4 gr. 5cm | m | 1280
8.2.2 | D 08.01.02.14 | Ustawienie krawężników kamiennych trapezowych o wymiarach 15/21x30x100cm na ławie betonowej z betonu C12/15 na podsypce cementowo-piaskowej | m | 20
8.3 | D 08.02.02 45233000-9 | CHODNIKI Z KOSTKI BETONOWEJ BRUKOWEJ. CPV: Roboty w zakresie konstruowania, fundamentowania oraz wykonywania nawierzchni autostrad, dróg. | * | * | * | *
8.3.1 | D 08.02.02.13.01 | Wykonanie ścieżki pieszo-rowerowej z kostki brukowej betonowej bezfazowanej koloru szarego o gr. 8cm na podsypce z miału kamiennego gr. 3cm | m2 | 40
8.3.2 | D 08.02.02.13.02 | Wykonanie ścieżki pieszo-rowerowej z kostki brukowej betonowej bezfazowanej, kolororu czerwonego o gr. 8cm na podsypce z miału kamiennego gr. 3cm | m2 | 40
8.4 | D 08.02.03 45233000-9 | CHODNIKI Z PŁYT KAMIENNYCH. CPV: Roboty w zakresie konstruowania, fundamentowania oraz wykonywania nawierzchni autostrad, dróg. | * | * | * | *
8.4.1 | D 08.02.03.11 | Wykonanie chodników z płytek kamiennych granitowych 35x35 koloru szarego o gr. 6cm na podsypce z miału kamiennego gr.5cm | m2 | 200
8.4.2 | D 08.02.03.23 | Wykonanie chodników z płytek kamiennych granitowych 50x50 koloru szarego o gr. 8cm na podsypce z miału kamiennego gr.3cm | m2 | 2270
8.5 | D 08.02.07 45233000-9 | CHODNIKI Z KOSTKI KAMIENNEJ. CPV: Roboty w zakresie konstruowania, fundamentowania oraz wykonywania nawierzchni autostrad, dróg. | * | * | * | *
8.5.1 | D 08.02.07.13 | Wykonanie chodników z kostki kamiennej nieregularnej (łupanej) koloru czarnego, gr. 7/9 na podsypce z miału kamiennego gr. 3cm | m2 | 2200
8.6 | D 08.03.01 45233000-9 | BETONOWE OBRZEŻA CHODNIKOWE. CPV: Roboty w zakresie konstruowania, fundamentowania oraz wykonywania nawierzchni autostrad, dróg. | * | * | * | *
8.6.1 | D 08.03.01.12 | Ustawianie obrzeży betonowych o wymiarach 8x30x100cm na ławie betonowej z oporem | m | 3300
8.7 | D 08.05.03 45232000-2 | ŚCIEKI Z KOSTKI KAMIENNEJ. CPV: Roboty pomocnicze w zakresie rurociągów i kabli. | * | * | * | *
8.7.1 | D 08.05.03.11 | Ułożenie ścieku z dwóch rzędów kostki granitowej łupanej 9/11 na podsypce cementowo-piaskowej, gr. 3 cm oraz na ławie betonowej z betonu C12/15 | m | 1300
8.7.2 | D 08.05.03.14 | Ułożenie ścieku z dwóch rzędów kostki granitowej ciętej 10cm na podsypce cementowo-piaskowej, gr. 3 cm oraz na ławie betonowej z betonu C12/15 | m | 70
9 | D 09.00.00 | ZIELEŃ DROGOWA | * | * | * | *
9.1 | D 09.01.01 45112000-5 | ZIELEŃ DROGOWA (TRAWNIKI, DRZEWA LUB KRZEWY, KWIETNIKI) CPV: Roboty w zakresie usuwania gleby. | * | * | * | *
9.1.1 | D 09.01.01.11 | Wykonanie trawników dywanowych | m2 | 1600
9.1.2 | D 09.01.01.21 | Sadzenie drzew | szt. | 12
9.1.3 | D 09.01.01.22 | Sadzenie krzewów w pasach zieleni na ul. Pocztowej | szt. | 1363
10 | D 10.00.00 | INNE ROBOTY | * | * | * | *
10.1 | D 10.13.13 45233000-9 | WIATA PRZYSTANKOWA. CPV: Roboty w zakresie konstruowania, fundamentowania oraz wykonywania nawierzchni autostrad, dróg. | * | * | * | *
10.1.1 | D 10.13.13.01 | Wykonanie wiaty przystankowej ze stali ocynkowanej, szkła hartowanego oraz dachu z tworzywa sztucznego | szt. | 2
RAZEM wartość netto:
PODATEK VAT 23 %:
WARTOŚĆ (brutto):