## Pakiet nr 1
PAKIET I
OPIS PRZEDMIOTU ZAMÓWIENIA - Zespolenie biższego ramienia - DEPOZYT
|  |  | 1. | 2. | 3. | 4. | 5. | 6. | 7.
| Opis wyrobu |  | Cena jednostkowa netto PLN1 | j.m. | ilość | Wartość netto PLN2 (1x3) | VAT w PLN | Wartość brutto PLN (4+5)3 | Proponowany kod
| Asortyment | Producent /typ
Płyta tytanowa do złamań w obrębie bliższego końca kości ramiennej - fabryczne wkręcone celowniki pod wiertła - celowniki oznaczone kolorem dla prawej i lewej kończyny - możliwość doginania płyt in situ - centralny otwór pod kierunkowy drut Kirschnera 135 stopni - otwory pod druty K w głowie płyty oraz możliwość doszycia do płyty stożka rotatorów - dwa rodzaje płyt- płyty implantowane 1 lub 2 cm poniżej guzka większego - płyty niższe posiadają 7 otworów w głowie pod śruby w wielu kierunkach oraz 3, 4, 7, 11 i 14 otworów w trzonie (długość płyt odpowiednio 73, 83, 133, 190 i 227 mm) - płyty wyższe posiadają 9 otworów w głowie pod śruby w wielu kierunkach oraz 3, 4, 7, 11 i 14 otworów w trzonie (długość płyt odpowiednio 80, 90, 140, 197 i 234mm) - płyty z 3 i 4 otworami w trzonie są proste, płyty od 7 otworów wzwyż posiadają przednią krzywinę na trzonie umożliwiającą ominięcie przedziału mięśnia naramienno- piersiowego - płyty od 11 otworów wzwyż posiadają dodatkowo na trzonie przewężenie umożliwiające dogięcie płyty w każdej płaszczyźnie - w każdym otworze w głowie płyt możliwość użycia śrub 3.5 mm korowych , 3.5 mm blokowanych (długość , 3.5 mm blokowanych zmiennokątowo (25 stopni) 4.0 mm gąbczastych oraz blokowanych pegów o średnicy 3.2 mm - długość wszystkich śrub i pegów 20-60 mm co 2 mm; 65-70 mm co 5 mm.
1 | Płyta do bliższego ramienia 3-7 otworów |  | 2.: szt.; 3.: 30; 4.: 0; 6.: 0
2 | Płyta do bliższego ramienia 11-14 otworów |  | 2.: szt.; 3.: 30; 4.: 0; 6.: 0
3 | Śruby blokowane |  | 2.: szt.; 3.: 60; 4.: 0; 6.: 0
4 | Śruby blokowane zmiennokątowe |  | 2.: szt.; 3.: 100; 4.: 0; 6.: 0
5 | Śruby gąbczaste |  | 2.: szt.; 3.: 30; 4.: 0; 6.: 0
6 | Śruby korowe |  | 2.: szt.; 3.: 35; 4.: 0; 6.: 0
7 | Śruby korowe |  | 2.: szt.; 3.: 20; 4.: 0; 6.: 0
Wymagania: Zestaw instrumentarium musi być dostarczony w kontenerach z filtrami umożliwiającymi ich sterylizację i przechowywanie. Zamawiający wymaga do każdej protezy napędu ortopedycznego. Oferent zobowiązuje się do przechowywania zestawu instrumentarium i kompletu implantów w formie depozytu na terenie szpitala. dostarczonych wraz z implantami szafach spełniających wymagania bloków operacyjnych.. W ramach realizacji umowy wykonawca zobowiazuje sie do przeprowadzenia niezbednych szkoleń personelu lekarskiego, pielegniarskiego w ośrodkach referencyjnych w kraju i zagranicą. Wykonawca ma obowiązek opracować i przedłożyć zamawiajacemu harmonogram szkoleń związanych z dostarczanym towarem w ramach niniejszej umowy oraz ich zakres. Zamawiający dokona wyboru uczestników spośród swojego personelu. Wykonawca zobowiazuje sie na pokrycie kosztów dojazdu i przyjazdu uczestników szkolenia na miejsce szkolenia oraz zakwaterowania uczestników szkolenia dotyczących szkoleń przeprowadzonych poza siedzibą zamawiającego.
[5 empty] | RAZEM: | 0 |  | 0

## Pakiet nr 2
PAKIET II
OPIS PRZEDMIOTU ZAMÓWIENIA - Artroskopia barku - DEPOZYT
|  |  | 1. | 2. | 3. | 4. | 5. | 6. | 7.
| Opis wyrobu |  | Cena jednostkowa netto PLN1 | j.m. | ilość | Wartość netto PLN2 (1x3) | VAT w PLN | Wartość brutto PLN (4+5)3 | Proponowany kod
| Asortyment | Producent /typ
1 | sterylny (jednorazowy) zestaw instrumentarium 2,1mm: płaszcz, wiertło i obturator. |  | 2.: szt.; 3.: 6; 4.: 0; 6.: 0
2 | Miękka bezwęzłowa kotwica do barku, wykonana z plecionki poliestrowej, na sterylnym podajniku. Średnica 2,1mm, nitka #1. |  | 2.: szt.; 3.: 100; 4.: 0; 6.: 0
3 | wiertlo |  | 2.: szt.; 3.: 6; 4.: 0; 6.: 0
4 | sterylny (jednorazowy) zestaw instrumentarium 1,4mm: płaszcz, wiertło i obturator. |  | 2.: szt.; 3.: 2; 4.: 0; 6.: 0
5 | Miękka kotwica do barku, wykonana z plecionki poliestrowej, na sterylnym podajniku. Średnica 1,4mm. |  | 2.: szt.; 3.: 100; 4.: 0; 6.: 0
6 | wiertło 1,4mm |  | 2.: szt.; 3.: 6; 4.: 0; 6.: 0
7 | sterylny (jednorazowy) zestaw instrumentarium 2,9mm: płaszcz, wiertło i obturator. |  | 2.: szt.; 3.: 2; 4.: 0; 6.: 0
8 | Miękka kotwica do naprawy stożka rotatorów, wykonana z plecionki poliestrowej, na sterylnym podajniku. Średnica 2,9mm.Dwie różnokolorowe, wzmocnione nici. |  | 2.: szt; 3.: 60; 4.: 0; 6.: 0
9 | Kotwica 2.9MM DBL LDD SL WBK/B BB Miękka kotwica do naprawy stożka rotatorów, wykonana z plecionki poliestrowej, na sterylnym podajniku. Średnica 2,9mm. Dwie taśmy szerokości 1,5mm: biało-czarna i niebieska |  | 2.: szt.; 3.: 60; 4.: 0; 6.: 0
10 | wiertło 2,9mm |  | 2.: szt.; 3.: 2; 4.: 0; 6.: 0
11 | kotwica z materiału PEEK, wbijana - z tytanowym grotem, bez konieczności nawiercania, bezwęzłowa, z możliwością wprowadzenia i niezależnego napięcia 8 nitek, średnica 4,5mm, długość 25,8mm, rotacyjna głowica w aplikatorze umożliwiająca kontrolę napięcia nitek. |  | 2.: szt.; 3.: 200; 4.: 0; 6.: 0
12 | prowadnica nitinolowa do przeszywacza tkanki miękkiej Quattro |  | 2.: szt.; 3.: 150; 4.: 0; 6.: 0
13 | Bezwęzłowy system do leczenia niestabilności stawu barkowo-obojczykowego, składający się z guzika tytanowego o średnicy 10mm oraz ostro zakończonej z jednej strony płytki tytanowej, połączonej z samozaciskową, bezwęzłową i regulowana pętlą polietylenową. Płytka z wystającym pierścieniem ograniczającym jej przemieszczanie względem kanału. W zestawie nić prowadząca implant. |  | 2.: szt.; 3.: 30; 4.: 0; 6.: 0
14 | Bezwęzłowy system do leczenia przewlekłej niestabilności stawu barkowo-obojczykowego, składający się z guzika tytanowego o średnicy 10mm oraz ostro zakończonej z jednej strony płytki tytanowej, połączonej z samozaciskową, bezwęzłową i regulowana pętlą polietylenową, która połączona jest z drugą samozaciskową, bezwęzłową i regulowaną pętlą polietylenową. Płytka z wystającym pierścieniem ograniczającym jej przemieszczanie względem kanału. W zestawie nić prowadząca implant. |  | 2.: szt.; 3.: 6; 4.: 0; 6.: 0
15 | ZipTight sterylny (jednorazowy) zestaw instrumentarium: płaszcz, popychacz, wiertło 4,5mm. |  | 2.: szt.; 3.: 2; 4.: 0; 6.: 0
16 | Wiertło kaniulowane 4,5mm |  | 2.: szt.; 3.: 6; 4.: 0; 6.: 0
17 | taśma wykonana z UHMWPE - 2szt. : czarno-niebieska i czarna |  | 2.: szt.; 3.: 100; 4.: 0; 6.: 0
18 | taśma wykonana z UHMWPE - 2szt. : czarno-niebieska i czarna |  | 2.: szt.; 3.: 50; 4.: 0; 6.: 0
19 | 2,9 Implant tytanowy 2,9mm w technologii ZIPloop, z igłami, na jednorazowym podajniku z wypychaczem implantu. Podziałka głębokości na ścianie bocznej podajnika. |  | 2.: szt.; 3.: 30; 4.: 0; 6.: 0
20 | 2,9 Miękka uniwersalna kotwica z igłami tnącymi, wykonana z plecionki poliestrowej, na sterylnym podajniku. Średnica 2.9mm.Dwie różnokolorowe, wzmocnione nici. Krótki podajnik. |  | 2.: szt.; 3.: 100; 4.: 0; 6.: 0
Wymagania: Zestaw instrumentarium musi być dostarczony w kontenerach z filtrami umożliwiającymi ich sterylizację i przechowywanie. Zamawiający wymaga do każdej protezy napędu ortopedycznego. Oferent zobowiązuje się do przechowywania zestawu instrumentarium i kompletu implantów w formie depozytu na terenie szpitala. dostarczonych wraz z implantami szafach spełniających wymagania bloków operacyjnych.. W ramach realizacji umowy wykonawca zobowiazuje sie do przeprowadzenia niezbednych szkoleń personelu lekarskiego, pielegniarskiego w ośrodkach referencyjnych w kraju i zagranicą. Wykonawca ma obowiązek opracować i przedłożyć zamawiajacemu harmonogram szkoleń związanych z dostarczanym towarem w ramach niniejszej umowy oraz ich zakres. Zamawiający dokona wyboru uczestników spośród swojego personelu. Wykonawca zobowiazuje sie na pokrycie kosztów dojazdu i przyjazdu uczestników szkolenia na miejsce szkolenia oraz zakwaterowania uczestników szkolenia dotyczących szkoleń przeprowadzonych poza siedzibą zamawiającego.
[5 empty] | RAZEM: | 0 |  | 0

## Pakiet nr 3
PAKIET III
OPIS PRZEDMIOTU ZAMÓWIENIA - Endoproteza łokocia - DEPOZYT
|  |  | 1. | 2. | 3. | 4. | 5. | 6. | 7.
| Opis wyrobu |  | Cena jednostkowa netto PLN1 | j.m. | ilość | Wartość netto PLN2 (1x3) | VAT w PLN | Wartość brutto PLN (4+5)3 | Proponowany kod
| Asortyment | Producent /typ
Endoproteza łokcia typu Coonrad-Morrey składająca się z części ramiennej, części łokciowej i zawiasu łączącego. Współpracujące elementy z UHMWPE umieszczane w części ramiennej i łokciowej, zawias mocowany współosiowo.
1 | Część ramienna tytanowa w 12 rozmiarach o przekroju trójkątnym, zapewniającym stabilność antyrotacyjną. Flansza części ramiennej w dwóch długościach, umożliwiająca zastosowanie podkładki kostnej. Zawias typu zatrzaskowego. |  | 2.: szt.; 3.: 6; 4.: 0; 6.: 0
2 | Część łokciowa tytanowa w 12 rozmiarach o przekroju prostokątnym. Elementy łokciowe pokryte warstwą PMMA ułatwiającą wiązanie cementu kostnego. |  | 2.: szt.; 3.: 6; 4.: 0; 6.: 0
Proteza modułowa głowy kości promieniowej
1 | Głowa - średnica 20, 22 i 24mm, każda dostępna w wysokości 10, 12, 14, 16, 18mm. |  | 2.: szt.; 3.: 30; 4.: 0; 6.: 0
2 | Trzpień ze śrubą - 5 rozmiarów, pokryty porowatą okładziną w celu przyspieszenia wczesnej osteointegracji. |  | 2.: szt.; 3.: 30; 4.: 0; 6.: 0
3 | Śruba zapasowa |  | 2.: szt.; 3.: 4; 4.: 0; 6.: 0
Wymagania: Zestaw instrumentarium musi być dostarczony w kontenerach z filtrami umożliwiającymi ich sterylizację i przechowywanie. Zamawiający wymaga do każdej protezy napędu ortopedycznego. Oferent zobowiązuje się do przechowywania zestawu instrumentarium i kompletu implantów w formie depozytu na terenie szpitala. dostarczonych wraz z implantami szafach spełniających wymagania bloków operacyjnych.. W ramach realizacji umowy wykonawca zobowiazuje sie do przeprowadzenia niezbednych szkoleń personelu lekarskiego, pielegniarskiego w ośrodkach referencyjnych w kraju i zagranicą. Wykonawca ma obowiązek opracować i przedłożyć zamawiajacemu harmonogram szkoleń związanych z dostarczanym towarem w ramach niniejszej umowy oraz ich zakres. Zamawiający dokona wyboru uczestników spośród swojego personelu. Wykonawca zobowiazuje sie na pokrycie kosztów dojazdu i przyjazdu uczestników szkolenia na miejsce szkolenia oraz zakwaterowania uczestników szkolenia dotyczących szkoleń przeprowadzonych poza siedzibą zamawiającego.
[5 empty] | RAZEM: | 0 |  | 0

## Pakiet nr 4
PAKIET IV
OPIS PRZEDMIOTU ZAMÓWIENIA - Proteza barku - DEPOZYT
|  |  | 1. | 2. | 3. | 4. | 5. | 6. | 7.
| Opis wyrobu |  | Cena jednostkowa netto PLN1 | j.m. | ilość | Wartość netto PLN2 (1x3) | VAT w PLN | Wartość brutto PLN (4+5)3 | Proponowany kod
| Asortyment | Producent /typ
1 | Trzpień rewizyjny - długość 194mm |  | 2.: szt.; 3.: 5; 4.: 0; 6.: 0
2 | proteza urazowa: - trzpień urazowy monolityczny napylony w części bliższej porowatym stopem tytanu, rozmiary 4-14mm, każdy może być zastosowany do protezy odwróconej - dwa boczne skrzydełka, po trzy otwory w każdym, do odpowiedniego mocowania guzków - regulacja wysokości osadzenia trzpienia za pomocą wkręcanego w kanał szpikowy pozycjonera - głowy z regulowanym płynnie offsetem, średnica 38-58mm, wysokość 18-27 - znaczniki głębokości w części bliższej trzpienia |  | 2.: szt.; 3.: 20; 4.: 0; 6.: 0
3 | Trzpień urazowy |  | 2.: szt.; 3.: 20; 4.: 0; 6.: 0
4 | proteza połowicza: - beztrzpieniowa podstawa głowy, 6 ramion napylonych porowatym stopem tytanu, rozmiary 30-40mm |  | 2.: szt.; 3.: 20; 4.: 0; 6.: 0
5 | Beztrzpieniowa podstawa głowy / Trzpień anatomiczny |  | 2.: szt.; 3.: 20; 4.: 0; 6.: 0
6 | Głowa anatomiczna |  | 2.: szt.; 3.: 20; 4.: 0; 6.: 0
7 | Łącznik głowy |  | 2.: szt.; 3.: 10; 4.: 0; 6.: 0
8 | panewka cementowana dla protezy anatomicznej: - wykonana z PE - trzy cementowane kołki w podstawie - 4 rozmiary - wersja stadnardowa oraz z augmentem 19st (prawa/lewa) - centralny trzpień PPS |  | 2.: szt; 3.: 20; 4.: 0; 6.: 0
9 | Panewka cementowana |  | 2.: szt.; 3.: 20; 4.: 0; 6.: 0
10 | Trzpień Bezcementowy PPS |  | 2.: szt.; 3.: 20; 4.: 0; 6.: 0
11 | jednorazowy celownik do frezu panewki anatomicznej z augmentem. Wersja prawa i lewa. |  | 2.: szt.; 3.: 20; 4.: 0; 6.: 0
12 | proteza odwrócona - bezcementowy trzpień monolityczny napylony w części bliższej porowatym stopem tytanu, możliwość zastosowania jako trzpień cementowany, rozmiary 4-20mm, skok co 1mm - możliwość zastosowania trzpieni o długości: 55mm, 83mm i 122mm - mocowanie części panewkowej za pomocą centralnej śruby kompresyjnej i czterech obwodowych - podstawa części panewkowej napylona porowatym stopem tytanu pokrytym HA - wkręt centralny o średnicy 6,5mm, długość 20-50mm - wkręty obwodowe o średnicy 4,75mm, długość 15-45mm - średnica glenosfery: 36 i 41 mm, każda w trzech wysokościach - metalowa taca części ramiennej w trzech wysokościach - wkład tacy części ramiennej w trzech wysokościach, wykonany z PE wysoce usieciowanego, formowanego ciśnieniowo |  | 2.: szt.; 3.: 80; 4.: 0; 6.: 0
13 | Trzpień anatomiczny |  | 2.: szt.; 3.: 80; 4.: 0; 6.: 0
14 | Glenosfera |  | 2.: szt.; 3.: 80; 4.: 0; 6.: 0
15 | Podstawa glenosfery z łącznikiem |  | 2.: szt.; 3.: 35; 4.: 0; 6.: 0
16 | Taca panewki |  | 2.: szt.; 3.: 80; 4.: 0; 6.: 0
17 | Wkład panewki |  | 2.: szt.; 3.: 80; 4.: 0; 6.: 0
18 | Wkręt centralny |  | 2.: szt.; 3.: 80; 4.: 0; 6.: 0
19 | Wkręty obwodowe |  | 2.: szt.; 3.: 240; 4.: 0; 6.: 0
20 | Mini łącznik Łącznik do Mini baseplate 25mm, zapasowy |  | 2.: szt.; 3.: 10; 4.: 0; 6.: 0
21 | głowy tytanowe Głowa anatomiczna protezy barku wykonana z tytanu dla pacjentów alergicznych |  | 2.: szt.; 3.: 5; 4.: 0; 6.: 0
22 | glenosfery tytanowe Glenosfera (głowa) protezy barku odwróconej wykonanan z tytanu dla pacjentów alergicznych |  | 2.: szt.; 3.: 5; 4.: 0; 6.: 0
23 | tace panewki tytanowe Taca panewki odwróconej wykonana z tytanu dla pacjentów alergicznych |  | 2.: szt.; 3.: 5; 4.: 0; 6.: 0
24 | Augmentowana podstawa glenosfery z łącznikiem mini - wykonana ze stopu tytanu, z napyleniem PPS HA - średnica 25mm - trzy wysokości augmentu 3, 5 i 7mm - trzy kąty augmentu 10, 20 i 30 stopni - otwór dla śruby centralnej kompresyjnej 6,5mm - 4 otwory dla śrub blokowanych obwodowych 4,75mm - cyfrowe planowanie przedoperacyjne z zatwierdzeniem przez producenta planu operacyjnego indywidualnie dla każdego zgłoszonego przypadku |  | 2.: szt.; 3.: 65; 4.: 0; 6.: 0
25 | Wiertło ABP 2,7mm z ogranicznikiem |  | 2.: szt.; 3.: 20; 4.: 0; 6.: 0
26 | Śruba reamera ABP |  | 2.: szt.; 3.: 20; 4.: 0; 6.: 0
Wymagania: Zestaw instrumentarium musi być dostarczony w kontenerach z filtrami umożliwiającymi ich sterylizację i przechowywanie. Zamawiający wymaga do każdej protezy napędu ortopedycznego. Oferent zobowiązuje się do przechowywania zestawu instrumentarium i kompletu implantów w formie depozytu na terenie szpitala. dostarczonych wraz z implantami szafach spełniających wymagania bloków operacyjnych.. W ramach realizacji umowy wykonawca zobowiazuje sie do przeprowadzenia niezbednych szkoleń personelu lekarskiego, pielegniarskiego w ośrodkach referencyjnych w kraju i zagranicą. Wykonawca ma obowiązek opracować i przedłożyć zamawiajacemu harmonogram szkoleń związanych z dostarczanym towarem w ramach niniejszej umowy oraz ich zakres. Zamawiający dokona wyboru uczestników spośród swojego personelu. Wykonawca zobowiazuje sie na pokrycie kosztów dojazdu i przyjazdu uczestników szkolenia na miejsce szkolenia oraz zakwaterowania uczestników szkolenia dotyczących szkoleń przeprowadzonych poza siedzibą zamawiającego.
[5 empty] | RAZEM: | 0 |  | 0

## Pakiet nr 5
PAKIET V
OPIS PRZEDMIOTU ZAMÓWIENIA- Biowchłanianlny pin do odprysków chąstki - DEPOZYT
|  |  | 1. | 2. | 3. | 4. | 5. | 6. | 7.
| Opis wyrobu |  | Cena jednostkowa netto PLN1 | j.m. | ilość | Wartość netto PLN2 (1x3) | VAT w PLN | Wartość brutto PLN (4+5)3 | Proponowany kod
| Asortyment | Producent /typ
1 | Sterylny biowchłanialny pin do odprysków chrząstki, wykonany z kwasu mlekowego o składzie 96L/4D PLA 1,5mm/16mm |  | 2.: szt.; 3.: 30; 4.: 0; 6.: 0
2 | Sterylny biowchłanialny pin do odprysków chrząstki, wykonany z kwasu mlekowego o składzie 96L/4D PLA1,5mm/20mm |  | 2.: szt.; 3.: 30; 4.: 0; 6.: 0
3 | Sterylny biowchłanialny pin do odprysków chrząstki, wykonany z kwasu mlekowego o składzie 96L/4D PLA 1,5mm/25mm |  | 2.: szt.; 3.: 30; 4.: 0; 6.: 0
4 | Sterylny biowchłanialny pin do odprysków chrząstki, wykonany z kwasu mlekowego o składzie 96L/4D PLA 2,4mm/16mm |  | 2.: szt.; 3.: 30; 4.: 0; 6.: 0
5 | Sterylny biowchłanialny pin do odprysków chrząstki, wykonany z kwasu mlekowego o składzie 96L/4D PLA 2,4mm/25mm |  | 2.: szt.; 3.: 30; 4.: 0; 6.: 0
6 | Sterylny biowchłanialny pin do odprysków chrząstki, wykonany z kwasu mlekowego o składzie 96L/4D PLA 2,4mm/35mm |  | 2.: szt.; 3.: 30; 4.: 0; 6.: 0
7 | Sterylny biowchłanialny pin do odprysków chrząstki, wykonany z kwasu mlekowego o składzie 96L/4D PLA 2,4mm/45mm |  | 2.: szt.; 3.: 30; 4.: 0; 6.: 0
Wymagania: Zestaw instrumentarium musi być dostarczony w kontenerach z filtrami umożliwiającymi ich sterylizację i przechowywanie. Zamawiający wymaga do każdej protezy napędu ortopedycznego. Oferent zobowiązuje się do przechowywania zestawu instrumentarium i kompletu implantów w formie depozytu na terenie szpitala. dostarczonych wraz z implantami szafach spełniających wymagania bloków operacyjnych.. W ramach realizacji umowy wykonawca zobowiazuje sie do przeprowadzenia niezbednych szkoleń personelu lekarskiego, pielegniarskiego w ośrodkach referencyjnych w kraju i zagranicą. Wykonawca ma obowiązek opracować i przedłożyć zamawiajacemu harmonogram szkoleń związanych z dostarczanym towarem w ramach niniejszej umowy oraz ich zakres. Zamawiający dokona wyboru uczestników spośród swojego personelu. Wykonawca zobowiazuje sie na pokrycie kosztów dojazdu i przyjazdu uczestników szkolenia na miejsce szkolenia oraz zakwaterowania uczestników szkolenia dotyczących szkoleń przeprowadzonych poza siedzibą zamawiającego.
[5 empty] | RAZEM: | 0 |  | 0