## Pakiet 1 Traktorek ogrodniczy
Załącznik nr 1A
PAKIET 1 - Dostawa traktora-kosiarki ogrodniczej z koszem do trawy.
L.p. | Wyszczególnienie | Ilość (kpl.) | Cena netto | Wartość netto | Wartość brutto | Nazwa producenta i model proponowanego sprzetu
1 | Traktor - kosiarka ogrodnicza (równioważny z sprzętem np.: typu CUB CADET XT3 QS127) z koszem do trawy o pojemności min. 360L Podstawowe parametry traktora-kosiarki: SILNIK Typ silnika:Kawasaki Pojemność silnika (cm3):726 cm³ Moc nominalna (kW/min-1):15,7 / 2.900 Cylindry:2 (V-TWIN) Pojemność zbiornika paliwa (l):11,4 l\ UKŁAD NAPĘDOWY Przekładnia:Hydrostat Prędkość napędu (maksymalna):Regulacja bezstopniowa Sposób kontroli: Dźwignia nożna Sposób kontroli: Standard UKŁAD ROBOCZY Wydajność robocza (m2/h):10000 Szerokość robocza / Wysokość robocza (regulacja):127 cm / 25-100 mm Funkcje robocze: tłoczony Ilość ostrzy tnących: 3 Sprzęgło agregatu tnącego:Elektromagnetyczne (E-PTO) Regulacja wysokości koszenia: 12 Kółka agregatu tnącego: 1 rolka/2 kółka/2 kółka Dysza myjąca / Zaślepka mieląca: Standard / Standard SYSTEM WYRZU Wskaźnik pełnego kosza / Deflektor trawy: – / Standard KONSTRUKCJA URZĄDZENIA Oś przednia: bardzo trwałe żeliwo Promień skrętu (cm) (cm): TIGHT TURN 38 cm Koła (przód/tył):16 x 6,5-8 / 22 x 9,5 Łożyskowanie kół:Ergonomiczna kontrukcja ramy Łożyska kulkowe:Spaw w pełni zrobotyzowany UKŁAD ELEKTRYCZNY Akumulator: Standard Reflektory przednie: LED Monitor systemu: Standard Systemy zabezpieczeń: Neutralny start, przycisk, hamulec postojowy KOMFORT Rodzaj siedziska:Siedzisko Cub Cadet z wysokim oparciem /Podłokietniki Regulacja siedziska:Cięgno, 10 pozycji Kierownica:Ergonomiczna z miękkim obiciem Schowek / Gniazdo 12V: Standard / Standard Reverse Mowing Technology (RevTEK): Standard WYMIARY LpA /LwA/LwAg (dB):93 / 103 / 105 Wartość drgań AHV ciała (m/s2):1 / 0,5 Wartość drgań AHV Ręka/Ramię (m/s2):5 / 1,5 Wymiary (Dł./Szer./Wys.) (cm):197 / 155 / 110 DODATKOWE WYMAGANIA - Traktor- kosiarka musi posiadać adaptery (systemy) do mocowania dodatkowego osprzetu zarówno z przodu i z tyłu np.: kosz do trawy, przyczepka, pług odśnieżny, zamiatarka itp. | 1
RAZEM: netto/ brutto: |  |  |  | 0 | 0
UWAGI:
1. Traktor należy wycenić wraz z dostępnym koszem do trawy przewidzianym przez producenta wyposażenia dodatkowego.
2. Wszelkich dodatkowych informacji na temat przedmiotu zapytania o cenę można uzyskać pod nr tel. 261-660-547 Pan Wiesław Przybylak