## kosztorys
Przebudowa drogi powiatowej nr 1401Z Chojna – Białęgi, na odcinku Czartoryja – Brwice Tabela Elementów Rozliczeniowych
Lp. | Wyszczególnienie elementów rozliczeniowych | Jednostka |  | Cena jednostkowa | Wartość
|  | Nazwa | Ilość | (zł) | (zł)
1. | Mechaniczne wykonanie koryta (poszerzenie) o głębokości 40 cm pod konstrukcje jezdni w gruncie kat.II-VI | m2 | 4018
2. | Wywiezienie ziemi samochodami samowyładowczymi na odległość do 5 km z wbudowaniem na poboczu drogi. 3918x0,40=1567,2 m3 | m3 | 1567.2
3. | Rozbiórka nawierzchni z mieszanek mineralno-bitumicznych (frezowanie), grubość nawierzchni 3 cm wraz z wywozem materiału z rozbiórki na odkład Wykonawcy | m2 | 200
4. | Podbudowa z mieszanki kruszyw stabilizowanych cementem C1,5/2 o grubości 20 cm | m2 | 3918
5. | Podbudowa z kruszywa łamanego 0-31,5 mm, warstwa grubości po zagęszczeniu 20 cm. | m2 | 3395.6
6. | Oczyszczenie mechaniczne warstwy podbudowy emulsją asfaltową 2612,00x4,00=10448,0 m2 | m2 | 10448
7. | Skropienie mechaniczne warstw konstrukcyjnych emulsją asfaltową 2612,00x5,20=13582,4 m2 | m2 | 13582.4
8. | Wykonanie warstwy wyrównawczo - wiążącej z betonu asfaltowego AC16W o grubości 5cm po zagęszczeniu, wraz z transportem na miejsce wbudowania | t | 1697.8
9. | Skropienie mechaniczne warstwy wiążączej emulsją asfaltową. 2612,0x5,00=13060,00 m2 | m2 | 13060
10. | Warstwa ścieralna z betonu asfaltowego AC11S, o grubości warstwy po zagęszczeniu 4 cm wraz z transportem na miejsce wbudowania. 2612,00x5,00=13060,00 m2 + włączenia do istniejącej nawierzchni 8x5,0x5,0 = 200 m2 | m2 | 13260
11. | Podbudowa z mieszanki kruszyw stabilizowanych cementem C1,5/2 o grubości 20 cm - w-wa konstrukcyjna zjazdów | m2 | 100
12. | Podbudowa z kruszywa łamanego 0-31,5 mm, warstwa grubości po zagęszczeniu 20 cm - warstwa konstrukcyjna zjazdów | m2 | 100
13. | Warstwa wiążąca z AC 16W o gr 5 cm z oczyszczeniem i skropieniem - zjazdy | t | 11.75
14. | Warstwa ścieralna z AC 11S o gr 4 cm z oczyszczeniem i skropieniem - zjazdy | m2 | 82
15. | Pobocza z kruszywa naturalnego stabilizowanego mechanicznie #0/31,5 mm (C90/3), grubość warstwy po zagęszczeniu 10 cm. Dopuszcza się stosowania przekruszu otoczaków lub ziaren żwiru. | m2 | 2612
16. | Karczowanie krzaków | m2 | 1000
RAZEM KOSZT ROBÓT NETTO |  |  |  |  | 0
VAT 23% |  |  |  |  | 0
RAZEM BRUTTO |  |  |  |  | 0