## 3.Narzędzia ręczne
Załącznik nr 1C
Pakiet 3 Narzędzia ręczne, pomiarowe, warsztatowe.
Lp. | Wyszczególnienie | J.m. | Ilość | Cena jednostkowa netto | Wartość netto | Wartość brutto | UAWGI/ Nazwa producenta i model proponowanego narzędzia
1 | Komplet 4 kluczy imbusowych izolowanych elektrycznych do 1000V dla elektryków, równoważne marką WIHA Parametry techniczno użytkowe: - maksymane napięcie pracy do 1000V, - rodzaj wkrętaka: izolowane, - rodzaj grota: imbus, - rozmiar grota: 5, 6, 8, 10 mm, - material ostrza: stal, - rodzaj rękojeści: T, - zastosowanie: dla elektryka, - zgopdność z normą IEC 60900, - ilość sztuk w zestawie: 4 | kpl. | 1 |  | 0 | 0
2 | Komplet kluczy nasadowych izolowanych elektrycznych do 1000V dla elektryków równoważne z marką NEO TOOLS nr kat. 01-307 NEO Parametry techniczno uzytkowe: - maksymane napięcie pracy do 1000V, - ilość elementów w zestawie: 8, - materiał wykonania: stal chromowo-wanadowa, - mocowanie nasadek: sześciokąt 1/2" Zawartość zestawu: - 6 nasadek sześciokątnych 1/2": 10, 12, 13, 14, 17, i 19mm, - grzechotka 1/2", 36 zębów, - przedłużka 1/2" 125mm, -walizka z tworzywa sztucznego z miekkim wypelnieniem na narzedzia. | kpl. | 1 |  | 0 | 0
3 | Zestaw wkrętaków izolowanych do 1000V dla elektryka równoważny z marką WIHA SoftFinish electric, kod. producenta: 00833 Parametry techniczno użytkowe: - liczba elementów w zestawie: 6 - wkrętaki płaskie: 3,0 x 100 – 4,0 x 100 – 5,5 x 125 – 6,5 x 150, - wkrętaki krzyżowe Philips: PH 1 x 80 – PH 2 x 100, - trzon wykonany z wysokiej jakości chromowo-wanadowo-molibdenowa stal, całościowo hartowana, oksydowana, izolacja natryskiwana bezpośrednio na trzon, - rękojeść: ergonomiczna, wielokomponentowa rękojeść Wiha SoftFinish z zabezpieczeniem przed staczaniem, - Zastosowanie: Do prac na częściach przewodzących prąd do 1.000 V AC. Normy: powinny być zgodne z IEC 60900:2012, Indywidualnie kontrolowana izolacja ochronna 1000 V AC, znak kontroli VDE i GS. | kpl. | 2 |  | 0 | 0
4 | Opalarka z końcówkami równoważna z STANLEY FME 670K-QS, Fatmax 2000W; 50-600C; walizka + akcesoria FME670K-QS Parametry techniczne: - zasilanie: 230V, 50Hz. - Moc: 2000W - ilość stopni dmuchawy: 2 - zakres temperatur: 1 bieg50-450 / 2 bieg 70-600°C - przepływ powietrza: 1 bieg 300 / 2 bieg 550 l/min Zakres dostawy: - opalarka FME670K-QS, - dysza reflektorowa, - dysza chroniąca szkło, - dysza szeroka, - stożek redukujący (dysza redukcyjna), - skrobak płaski 50mm, - skrobak wielostronny, - skrobak trójkątny - uchwyt do skrobaków - walizka. | kpl. | 1 |  | 0 | 0
5 | Lutownica transformatorowa równoważna z ZDZ model LT-125 Parametry techniczne: - napięcie znamionowe: 230V ~ 50 Hz, - moc znamionowa: 125 W, - temperatura grota: 400 C, - temperatura pracy (°C): 400 - oświetlenie grotu - żarówka 12V 2W, - rodzaj pracy: przerywana Czas pracy: 0, 5 min. - Czas przerwy: 2 min, - średnica (mm): 1,5 - waga: 0,72kg | szt. | 1 |  | 0 | 0
6 | Stacja lutownicza równowazna z Zhaoxin 936DH - 75W Parametry techniczne: - napięcie zasilania: od 220 V do 240 V - moc: 75 W - płynna regulacja temperatury: od 200°C do 480°C - stabilizacja temperatury przy pomocy wbudowanego mikrokontrolera, - lekka kolba - 45 g - cyfrowy wyświetlacz o czerwonym i żółtym podświetleniu, - na wyświetlaczu pokazywana jest realna wartość temperatury grota, - dioda LED informująca o stanie pracy grzałki - System ESD safe - zabezpieczający elementy elektroniczne przez uszkodzeniem. Zestaw zawiera: - stację Zhaoxin 936DH, - kolba lutownicza z grotem, - podstawka pod lutownicę, - gąbka do czyszczenia grota. | szt. | 1 |  | 0 | 0
7 | Nożyce (obcinak) do cięcia rur z tworzyw równoważne z marką NEO TOOLS kod. producenta 02-020 Parametry techniczno-uzytkowe: - zakres cięcia 0-45 mm, - nóż tnący ze stali nierdzewnej, - twardość noża tnącego 56- 58 HRC, - tnie rury z PP (polipropylen) i tworzywa PVC, - ergonomiczna, antypoślizgowa rękojeść, - posiadają mechanizm zapadkowy, - Certyfikat TÜV - w zestawie podstawka do cięcia listew i profili. | szt. | 1 |  | 0 | 0
8 | Nożyce do galęzi typu ,,Żyrafa" równoważne z marką FISKARS model UPX86 Teleskopowy uniwersalny sekator pozwalający na dostęp do gałęzi, które znajdują się w koronie drzewa, a także w gęstych krzewach. Parametry techniczno użytkowe: - zdolność cięcia: 32 mm - szerokość: 110 mm - długość: 70 mm - wysokość: 2500 mm - waga: 1900 g - do cięcia świeżych gałęzi o ø 32 mm, - regulowana długość trzonka od 2,4 do 4 m - maksymalny zasięg do 6 m - regulowana głowica tnąca w zakresie 230° - pomarańczowy wspornik ostrza pozwala na lepszą widoczności wśród gałęzi, - uchwyty miękkie i wytrzymałe - antypoślizgowa podstawa. | szt. | 1 |  | 0 | 0
9 | Nóż segmentowy 18mm wzmocniony równoważny z nożem marki GRAND model MJ9988 Parametry techniczno użytkowe: - obudowa ABS - metalowa prowadnica - karbowane brzegi zapewniają lepszy chwyt - wysuwane, łamane ostrze - samoczynna blokada ostrza - wymiana ostrza przez zdjęcie czarnej końcówki - do cięższych prac - szerokość ostrza: 18 mm - podział ostrza: 7 części - grubość uchwytu: 18 mm, - otwór do zawieszania. | szt. | 10 |  | 0 | 0
10 | Ostrza łamane do noża segmetowego 18mm kompatybilne z nożem z poz. 9. Pakowane po 10 szt. | pak. | 10 |  | 0 | 0
11 | Piła tarcza tnąca do cięcia płyt drewnianych i drewno-pochodnych równoważna z producentami GLOBUS model PS210-0350-0001 lub CMT TOOLS model Z108 281.108.14M Paramarty techniczno użytkowe: - do cięcia wzdłużnego i poprzecznego płyt drewnianych laminowanych MDF i HDF, jedno i dwustronnie laminowanych, pojedyńczych i w pakietach, drewna miękkiego i twardego. wymiary: 350x3,5/2,5x30 średnica zewnętrzna: 350mm, średnicz wewnętrzna 30mm, - grubość rzazu 3,6/3,5mm, - grubość korpusu 2,5mm - ilość zębów min. 32, - kształt zęba GS10 (producent GLOBUS) lub ATB (producent CMT). - tarcza może posiadać dodatkowe otwory chłodzące. | szt. | 2 |  | 0 | 0
12 | Dwubiegunowy wskaźnik napęcia 12-690V AC/DC równoważny z producentem UNI-T model UT15C Parametry techniczno użytkowe: - pomiar napięcia stałego DC 6-690V, - pomiar napięcia zmiennego AC 6-690V, - pomiar rezystancji: 40MW, - testowanie rotacji faz od 100 do 690V dla częstotliwości 45-65Hz, - automatyczna zmiana zakresów pomiarowych, - akustyczny pomiar ciągłości, - akustyczna sygnalizacja przy pomiarze napięć AC/DC, - wskaźnik diodowy, - rozdzielczość diod LED 12. 24. 50. 120. 230. 400. 690 V, - wykrywanie polaryzacji w całym zakresie pomiarowym, - wskaźnik słabej baterii, - funkcja pomiaru temperatury w stopniach Celsjusza (od -40?C do +10000C), - zasilanie: 2x1,5V AAA, - wymiary wyświetlacza: 32x12 mm. | szt. | 1 |  | 0 | 0
13 | Dwubiegunowy wskaźnik napęcia 12-690V AC/DC równoważny z producentem UNI-T model UT18C Parametry techniczno użytkowe: - zakresy badanych napięć DC/AC: 12V/24V/50V/120V/230V/400V/690V ±(1.5%+5), - pomiar przesunięcia fazy w zasilaniu trójfazowym 100V~690V, 50-60Hz, - pomiar pojedynczym próbnikiem (szybka detekcja fazy / zera), - pomiar RDC (badanie wyłączników różnicowo prądowych): 230V(50Hz~400Hz), - test zaniku napięcia (No Power Test) w zakresie: 50VAC/120VDC~690VDC/AC, - autotest przyrządu przed pomiarem, - miernik jest w pełni automatyczny, umożliwia pomiar napięcia AC/DC do 690V - automatyczna zmiana zakresów pomiarowych, - test kolejności fazy przy zasilaniu trzyfazowym, - pomiar częstotliwości, - test ciągłości obwodu, - test przesunięcia fazy, - test RCD wyłącznika różnicowoprądowego, - test detekcji napięcia bez baterii, - automatyczne włącznie/wyłączanie, - detekcja polaryzacji: dodatnia i ujemna, - wbudowany buzer oraz wyświetlacz. | szt. | 1 |  | 0 | 0
14 | Miara zwijana 3m równowazna z STANLEY FATMAX 3m x 16mm | szt. | 2 |  | 0 | 0
15 | Miara zwijana 5m z autoblokadą równoważna z STANLEY 5m x32mm FAMAX AUTOLOCK XTHT0-33671 | szt. | 1 |  | 0 | 0
16 | Torba narzędziowa (monterska) na kółach równoważna z NEO TOOLS 84-302 Parametry techniczno użytkowe: - wykonana z trwałego poliestru 600 D, gwarantującego długoletnią trwałość torby, - powinna posiadać usztywnianą kostrukcje oraz wzmocnione szwy i zamki, - zaopatrzsona w teleskopowy uchwyt z blokadą wraz z mocnymi kołami w celu ułatwienia transportu ciężkiej zawartości, - wyposażona jest w mocny uchwyt wzmocniony nitami, - posiada min. 11 kieszeni wewnętrznych i 6 zewnętrznych w tym wraz z dużą komorą główną pozwalającą na przechowywanie oraz transport wielu narzędzi, - jedna z kieszeni zewnętrznych zakończona patką. - wymiary: szerokość 39 cm x długość 47cm, dopuszcza się tolerancję wyniarów (+/-10%), - kolor czarny, kieszenie zewnęczne pomarańczowe. | szt. | 2 |  | 0 | 0
RAZEM netto/ brutto: |  |  |  |  | 0 | 0
,- wymagana karta techniczna wyrobu