## Kosztorys ofertowy
Kosztorys ofertowy
Zadanie: Poprawa nawierzchni wjazdu na działkę nr 1228/2, stanowiącego dojazd do Szkoły Podstawowej oraz technikum nr 6 w Nowej Słupi.
Lp. | Nr SST | Wyszczególnienie elementów rozliczeniowych | jedn. | ilość jedn. | Cena jedn. netto | Wartość netto
Roboty rozbiórkowe
1 | KNNR 0201-0500 | Roboty ziemne wykonane koparkami przedsiębiernymi z transportem urobku samochodami samowyładowczymi na odległośc do 1 km, w gruntach kat. I, II. ((6,0+4,8)/2)*14,0+4,1*23,2)*0,3+40*1,3*0,5 | m³ | 77
2 |  | Rozbiórka istniejącej nawierzchni drogowej wykonanej z trelinki, pokrytej nawierzchnią mineralno asfaltową gr 5 cm. Z odwozem materiału poza teren budowy. | m² | 171
|  | Rozbiórka istniejacych krawęzników drogowych | mb | 62
|  | Przełozenie istniejącego chodnika z kostki brukowej gr. 8 cm typu "Holand" | m² | 25
Roboty
3 |  | Profilowanie i zageszczanie podłoża pod warstwy konstrukcyjne 5,7x37,2+2x1 | m² | 214
4 |  | podłoże ulepszone - piasek stabilizowany cementem o Rm=2,5Mpa z dowozu gr 15cm | m² | 214
1 |  | podbudowa z łamanego kruszywa kamiennego stabilizowanego mechanicznie o frakcji 0/31,5mm gr. 20 (5,4x37,2+2x1) | m² | 203
| D-03.02.01 | Regulacja wysokosciowa studzienek kanalizacyjnych | szt | 2
1 |  | nawierzchnia asfaltowa –warstwa wiążąca AC16P 35/50 gr. 5cm | m² | 203
1 |  | nawierzchnia asfaltowa –warstwa ścieralna AC11S 50/70 gr. 4cm | m² | 203
1 |  | Krawężniki betonowe najazdowe 15x30x100cm - na ławie z betonu C12/15 z oporem | m | 64
wartość netto | [5 empty] | 0
podatek vat 23% | [5 empty] | 0
wartość brutto | [5 empty] | 0