## 5.Wózek paletowy min.2500 kg.
Załącznik 1E
PAKIET 5. Wózek paletowy ręczny o nośności min. 2500 kg
L.p. | Nazwa Materiału | J.m. | Ilość | Cena netto | Wartość netto | Wartość brutto | Nawzwa producenta i model proponowqanego sprzętu
1 | Wózek paletowy ręczny równoważny z wózkiem np.: Zakrem WRU4-2500 malowany proszkowo. Podstawowe dane techniczne - długość wideł wózka – 1150 mm - długość całkowita wózka 1500 mm - udźwig wózka min. 2500 kg, - szerokość całkowita wózka – 520 mm - szerokość widły – 160 mm - wysokość minimalna wideł paleciaka – 85 mm - wysokość maksymalna wideł paleciaka – 200 mm - kąt skrętu dyszla - 180 stopni - średnica kół sterujących – 200 mm - rolki – podwójne 80x72 mm - koła – vulkolan - rolki – vulkolan Dodatkowe cechy użytkowe i konstrukcyjne: - koła i rolki wykonane z vulkolanu, - bardzo duża odporność na ścieranie i uszkodzenia, cicha praca, brak śladów na posadzce. - konstrukcja wózka wykonana z wysokiej jakości stali 18G2A, - konstrukcja malowana proszkowo, z zabezpieczeniem przed korozją poprzez fosforowanie, - stabilną i solidną konstrukcją (zespolone wahacze, łączniki kół, ramiona dźwigni ) - prostotę montażu agregatu hydraulicznego - płynną regulację prędkości opuszczania – zastosowanie zaworu o specjalnej konstrukcji - wygodą pracy - (wygodny dyszel wykonany jest z niezwykle wytrzymałego tworzywa sztucznego). | szt. | 1 |  | 0 | 0
RAZEM netto/ brutto: |  |  |  |  | 0 | 0