## MON23,8
Model | MON23.8
Element konfiguracji | Monitor Wymagania minimalne
Ekran | Przekątna ekranu: min. 23,8” Typ ekranu: Płaski
Matryca
Rozdzielczość: min.1920x1080
rodzaj matrycy: LED, IPS lub VA
powłoka matrycy matowa
Czas reakcji: max. 5 ms
Jasność: min. 250 cd/m2
Częstotliwość odświeżania ekranu: min. 60 Hz
Liczba wyświetlanych kolorów: min. 16,7 mln
Kąt widzenia w poziomie/pionie: 178/178 stopni
Kontrast statyczny: min.1000:1
Złącza (wbudowane)
min. 1szt. x HDMI
min. 1szt. x DisplayPort
Pozostałe cechy monitora | Obrotowy ekran (PIVOT) Regulacja wysokości (Height) Regulacja kąta pochylenia (Tilt) Regulacja kąta obrotu (Swivel) Możliwość montażu na ścianie - VESA np. 100x100mm
Zasilanie | Pobór mocy podczas spoczynku: max. 0,5W
Technologie ochrony | Redukcja migotania (Flicker free) Filtr światła niebieskiego
Dołączone akcesoria | Kabel zasilający Kabel HDMI Kabel DisplayPort
Ilość | 25 szt.

## MON27
Model | MON27
Element konfiguracji | Monitor Wymagania minimalne
Ekran | Przekątna ekranu: min.27" Typ ekranu: Płaski
Matryca | Rozdzielczość: min. 2560 x 1440 Matryca: LED, IPS lub VA powłoka matrycy matowa Czas reakcji: max. 8ms Jasność: min. 250cd/m2 Częstotliwość odświeżania ekranu: min. 60 Hz Liczba wyświetlanych kolorów: min. 16,7 mln Kąt widzenia w poziomie/pionie: 178/178 stopni Kontrast statyczny: min.1000:1
Złącza (wbudowane) | HDMI - 1szt. DisplayPort - 1szt. USB - 2szt.
Pozostałe cechy monitora | Obrotowy ekran (PIVOT) Regulacja wysokości (Height) Regulacja kąta pochylenia (Tilt) Regulacja kąta obrotu (Swivel) Możliwość montażu na ścianie - VESA np. 100x100mm
Zasilanie | Pobór mocy podczas spoczynku: max. 0,5W
Technologie ochrony | Filtr światła niebieskiego
Dołączone akcesoria | Kabel zasilający Kabel DisplayPort
Kolor | czarny/ciemny/ srebrny
Ilość | 15 szt.

## KS-01
Model | KS-01
Element konfiguracji | Komputer Wymagania minimalne
Procesor | obsługujący min. (rdzenie/wątki): 4/8 o wydajności co najmniej 14,293 według rankingu passmark-cpumarkt z dn. 2022-11-24 znajdującego się na stronie http://www.cpubenchmark.net/cpu_list.php, (załącznik A)
Płyta główna | Zaprojektowana i wyprodukowana na zlecenie producenta komputera, dedykowana dla danego urządzenia, wyposażona w (minimum):
PCI-e x16 - 1 szt. PCI-e x1 - 1 szt. SATA III - 1 szt.
Pamięć operacyjna | min. 8 GB (DIMM DDR4) z możliwością rozbudowy do min.32GB
Dysk twardy | SSD o pojemności min. 256 GB M.2 PCIe.
Napęd optyczny | nagrywarka DVD+/-RW wewnętrzny
Karta graficzna | Zintegrowana
Karta dźwiękowa | Zintegrowana
Łączność (wbudowane) | Wi-Fi 5 (802.11 a/b/g/n/ac) LAN 10/100/1000 Mbps Bluetooth
Porty/złącza (wbudowane) | USB 2.0 - 4 szt. USB 3.0 - 4 szt. Wyjście słuchawkowe/głośnikowe - 1 szt. (lub dwa osobne porty audio) RJ-45 (LAN) - 1 szt. HDMI - 1 szt. Display Port - 1 szt.
Wyposażenie dodatkowe | klawiatura i mysz kabel zasilający
Bezpieczeństwo | Możliwość zabezpieczenia linką (np. port Kensington Lock) Wbudowany układ szyfrowania TPM
Oprogramowanie
Zainstalowany system operacyjny (zgodnie z załącznikiem C) z kluczem wpisanym w biosie komputera
Oprogramowanie do aktualizacji sterowników: Oprogramowanie producenta oferowanego sprzętu umożliwiające automatyczna weryfikacje i instalację sterowników oraz oprogramowania dołączanego przez producenta w tym również wgranie najnowszej wersji BIOS. Oprogramowanie musi automatycznie łączyć się z centralna bazą sterowników i oprogramowania producenta, sprawdzać dostępne aktualizacje i zapewniać zbiorczą instalację wszystkich sterowników i aplikacji bez ingerencji użytkownika.
Zasilacz | max. 200W
Obudowa
typu Small Form Factor. Obudowa musi umożliwiać zastosowanie zabezpieczenia fizycznego w postaci linki metalowej (np.złącze blokady Kensingtona).
Dodatkowe informacje
Komputer powinien być oznaczony niepowtarzalnym numerem seryjnym umieszczonym na obudowie, oraz musi być wpisany na stałe w BIOS.
Funkcja blokowania wejścia do BIOS oraz blokowania startu systemu operacyjnego, (gwarantujący utrzymanie zapisanego hasła nawet w przypadku odłączenia wszystkich źródeł zasilania i podtrzymania BIOS).
Możliwość ustawienia portów USB w trybie -no BOOT-, czyli podczas startu komputer nie wykrywa urządzeń bootujących typu USB, natomiast po uruchomieniu systemu operacyjnego porty USB są aktywne.
Gwarancja producenta realizowana przez autoryzowany serwis producenta lub wykonawcy zapewniająca dostarczenie sprawnego sprzętu zastępczego po zgłoszeniu awarii na warunkach opisanych w umowie. Gwarancja musi oferować przez cały okres: usługi serwisowe świadczone w miejscu instalacji urządzenia oraz możliwość szybkiego zgłaszania usterek przez portal internetowy- dostępność wsparcia technicznego przez 24 godziny 7 dni w tygodniu przez cały rok (w języku polskim w dni robocze)- dostęp do portalu technicznego producenta, który umożliwi zamawianie części zamiennych i/lub wizyt technika serwisowego, mający na celu przyśpieszenie procesu diagnostyki i skrócenia czasu usunięcia usterki- w przypadku wystąpienia usterki wsparcie techniczne ma rozwiązywać problemy z fabrycznie zainstalowanym oprogramowaniem.
Ilość | 10

## KS-02
Model | KS-02
Element konfiguracji | Komputer Wymagania minimalne
Procesor | obsługujący min. (rdzenie/wątki): 6/12 o wydajności co najmniej 19,524 według rankingu passmark-cpumarkt z dn. 2022-11-24 znajdującego się na stronie http://www.cpubenchmark.net/cpu_list.php, (załącznik A)
Płyta główna | Zaprojektowana i wyprodukowana na zlecenie producenta komputera, dedykowana dla danego urządzenia, wyposażona w (minimum):
PCI-e x16 - 1 szt. PCI-e x1 - 1 szt. SATA III - 1 szt.
Pamięć operacyjna | min. 16 GB (DIMM DDR4) z możliwością rozbudowy do min.32GB
Dysk twardy | SSD o pojemności min. 512 GB M.2 PCIe.
Napęd optyczny | nagrywarka DVD+/-RW wewnętrzny
Karta graficzna | Zintegrowana
Karta dźwiękowa | Zintegrowana
Łączność (wbudowane) | Wi-Fi LAN Bluetooth
Porty/złącza (wbudowane) | USB 2.0 - 4 szt. USB 3.0 - 4 szt. Wyjście słuchawkowe/głośnikowe - 1 szt. (lub dwa osobne porty audio) RJ-45 (LAN) - 1 szt. HDMI - 1 szt. Display Port - 1 szt.
Wyposażenie dodatkowe | klawiatura i mysz kabel zasilający
Bezpieczeństwo | Możliwość zabezpieczenia linką (np. port Kensington Lock) Wbudowany układ szyfrowania TPM
Oprogramowanie
Zainstalowany system operacyjny (zgodnie z załącznikiem C) z kluczem wpisanym w biosie komputera
Oprogramowanie do aktualizacji sterowników: Oprogramowanie producenta oferowanego sprzętu umożliwiające automatyczna weryfikacje i instalację sterowników oraz oprogramowania dołączanego przez producenta w tym również wgranie najnowszej wersji BIOS. Oprogramowanie musi automatycznie łączyć się z centralna bazą sterowników i oprogramowania producenta, sprawdzać dostępne aktualizacje i zapewniać zbiorczą instalację wszystkich sterowników i aplikacji bez ingerencji użytkownika.
Zasilacz | max. 200W
Obudowa
typu Small Form Factor. Obudowa musi umożliwiać zastosowanie zabezpieczenia fizycznego w postaci linki metalowej (np. złącze blokady Kensingtona).
Dodatkowe informacje
Komputer powinien być oznaczony niepowtarzalnym numerem seryjnym umieszczonym na obudowie, oraz musi być wpisany na stałe w BIOS.
Funkcja blokowania wejścia do BIOS oraz blokowania startu systemu operacyjnego, (gwarantujący utrzymanie zapisanego hasła nawet w przypadku odłączenia wszystkich źródeł zasilania i podtrzymania BIOS).
Możliwość ustawienia portów USB w trybie -no BOOT-, czyli podczas startu komputer nie wykrywa urządzeń bootujących typu USB, natomiast po uruchomieniu systemu operacyjnego porty USB są aktywne.
Gwarancja producenta realizowana przez autoryzowany serwis producenta lub wykonawcy zapewniająca dostarczenie sprawnego sprzętu zastępczego po zgłoszeniu awarii na warunkach opisanych w umowie. Gwarancja musi oferować przez cały okres: usługi serwisowe świadczone w miejscu instalacji urządzenia oraz możliwość szybkiego zgłaszania usterek przez portal internetowy- dostępność wsparcia technicznego przez 24 godziny 7 dni w tygodniu przez cały rok (w języku polskim w dni robocze)- dostęp do portalu technicznego producenta, który umożliwi zamawianie części zamiennych i/lub wizyt technika serwisowego, mający na celu przyśpieszenie procesu diagnostyki i skrócenia czasu usunięcia usterki- w przypadku wystąpienia usterki wsparcie techniczne ma rozwiązywać problemy z fabrycznie zainstalowanym oprogramowaniem.
Ilość | 20

## KS-03
Model | KS-03
Element konfiguracji | Komputer Wymagania minimalne
Procesor | obsługujący min. (rdzenie/wątki): 12/20 o wydajności co najmniej 31,309 według rankingu passmark-cpumarkt z dn. 2022-11-24 znajdującego się na stronie http://www.cpubenchmark.net/cpu_list.php, (załącznik A)
Płyta główna | Zaprojektowana i wyprodukowana na zlecenie producenta komputera, dedykowana dla danego urządzenia, wyposażona w (minimum):
PCI-e x16 - 1 szt. PCI-e x1 - 1 szt. SATA III - 1 szt.
Pamięć operacyjna | min. 16 GB (DIMM DDR4) z możliwością rozbudowy do min.32GB
Dysk twardy | SSD o pojemności min. 512 GB M.2 PCIe. HDD min. 1TB SATA min. 5400 obr.
Napęd optyczny | nagrywarka DVD+/-RW wewnętrzny
Karta graficzna | Zintegrowana
Karta dźwiękowa | Zintegrowana
Łączność (wbudowane) | Wi-Fi LAN Bluetooth
Porty/złącza (wbudowane) | USB 2.0 - 4 szt. USB 3.0 - 4 szt. Wyjście słuchawkowe/głośnikowe - 1 szt. (lub dwa osobne porty audio) RJ-45 (LAN) - 1 szt. HDMI - 1 szt. Display Port - 1 szt.
Wyposażenie dodatkowe | klawiatura i mysz kabel zasilający
Bezpieczeństwo | Możliwość zabezpieczenia linką (np. port Kensington Lock) Wbudowany układ szyfrowania TPM
Oprogramowanie
Zainstalowany system operacyjny (zgodnie z załącznikiem C) z kluczem wpisanym w biosie komputera
Oprogramowanie do aktualizacji sterowników: Oprogramowanie producenta oferowanego sprzętu umożliwiające automatyczna weryfikacje i instalację sterowników oraz oprogramowania dołączanego przez producenta w tym również wgranie najnowszej wersji BIOS. Oprogramowanie musi automatycznie łączyć się z centralna bazą sterowników i oprogramowania producenta, sprawdzać dostępne aktualizacje i zapewniać zbiorczą instalację wszystkich sterowników i aplikacji bez ingerencji użytkownika.
Zasilacz | max. 200W
Obudowa
typu Small Form Factor. Obudowa musi umożliwiać zastosowanie zabezpieczenia fizycznego w postaci linki metalowej (np. złącze blokady Kensingtona).
Dodatkowe informacje
Komputer powinien być oznaczony niepowtarzalnym numerem seryjnym umieszczonym na obudowie, oraz musi być wpisany na stałe w BIOS.
Funkcja blokowania wejścia do BIOS oraz blokowania startu systemu operacyjnego, (gwarantujący utrzymanie zapisanego hasła nawet w przypadku odłączenia wszystkich źródeł zasilania i podtrzymania BIOS).
Możliwość ustawienia portów USB w trybie -no BOOT-, czyli podczas startu komputer nie wykrywa urządzeń bootujących typu USB, natomiast po uruchomieniu systemu operacyjnego porty USB są aktywne.
Gwarancja producenta realizowana przez autoryzowany serwis producenta lub wykonawcy zapewniająca dostarczenie sprawnego sprzętu zastępczego po zgłoszeniu awarii na warunkach opisanych w umowie. Gwarancja musi oferować przez cały okres: usługi serwisowe świadczone w miejscu instalacji urządzenia oraz możliwość szybkiego zgłaszania usterek przez portal internetowy- dostępność wsparcia technicznego przez 24 godziny 7 dni w tygodniu przez cały rok (w języku polskim w dni robocze)- dostęp do portalu technicznego producenta, który umożliwi zamawianie części zamiennych i/lub wizyt technika serwisowego, mający na celu przyśpieszenie procesu diagnostyki i skrócenia czasu usunięcia usterki- w przypadku wystąpienia usterki wsparcie techniczne ma rozwiązywać problemy z fabrycznie zainstalowanym oprogramowaniem.
Ilość | 10

## AiO23,8-1
Model | AiO23,8-1
Element konfiguracji | Komputer AiO Wymagania minimalne
Ekran | przekątna 23,8" rozdzielczość: 1920 x 1080 Matowy, IPS lub WVA
Procesor | obsługujący min. (rdzenie/wątki): 2/4 o wydajności co najmniej 6,222 według rankingu passmark-cpumarkt z dn. 2022-11-24 znajdującego się na stronie http://www.cpubenchmark.net/cpu_list.php, (załącznik A)
Pamięć operacyjna | min. 8 GB (DDR4)
Dysk twardy | min. 256 GB SSD M.2 PCIe
Karta graficzna | Zintegrowana
Porty/złącza (wbudowane)
Wbudowany moduł WiFi 802.11 b/g/n
Wbudowany moduł Bluetooth
RJ45 - 1szt.
HDMI - 1 szt.
USB 2.0 - 1 szt.
USB 3.0 - 2szt.
Wyjście słuchawkowe/wejście mikrofonowe - 1szt.
Wbudowana kamera internetowa min. 0,9 Mpix
Wbudowany czytnik kart pamięci
Karta muzyczna
Zintegrowana Wbudowany Mikrofon Wbudowane głośniki
Wyposażenie dodatkowe | Klawiatura przewodowa, mysz przewodowa
Oprogramowanie
Zainstalowany system operacyjny (zgodnie z załącznikiem C) z kluczem wpisanym w biosie komputera
Oprogramowanie do aktualizacji sterowników: Oprogramowanie producenta oferowanego sprzętu umożliwiające automatyczną weryfikację i instalację sterowników oraz oprogramowania dołączanego przez producenta w tym również wgranie najnowszej wersji BIOS. Oprogramowanie musi automatycznie łączyć się z centralna bazą sterowników i oprogramowania producenta, sprawdzać dostępne aktualizacje i zapewniać zbiorczą instalację wszystkich sterowników i aplikacji bez ingerencji użytkownika.
Bezpieczeństwo | Możliwość zabezpieczenia linką (np. port Kensington Lock) Wbudowany układ szyfrowania TPM
Zasilacz | dedykowany do komputera
Dodatkowe informacje
Gwarancja producenta realizowana przez autoryzowany serwis producenta lub wykonawcy zapewniająca dostarczenie sprawnego sprzętu zastępczego po zgłoszeniu awarii na warunkach opisanych w umowie. Gwarancja musi oferować przez cały okres: usługi serwisowe świadczone w miejscu instalacji urządzenia oraz możliwość szybkiego zgłaszania usterek przez portal internetowy- dostępność wsparcia technicznego przez 24 godziny 7 dni w tygodniu przez cały rok (w języku polskim w dni robocze)- dostęp do portalu technicznego producenta, który umożliwi zamawianie części zamiennych i/lub wizyt technika serwisowego, mający na celu przyśpieszenie procesu diagnostyki i skrócenia czasu usunięcia usterki- w przypadku wystąpienia usterki wsparcie techniczne ma rozwiązywać problemy z fabrycznie zainstalowanym oprogramowaniem.
Ilość | 40 szt.

## AiO23,8-2
Model | AiO23,8-2
Element konfiguracji | Komputer Wymagania minimalne
Ekran | przekątna: min. 23,8 cali Rozdzielczość min. 1920x1080 Typ ekranu: Matowy, LED, IPS lub WVA
Procesor | obsługujący min. (rdzenie/wątki): 10/12 o wydajności co najmniej 13,461 według rankingu passmark-cpumarkt z dn. 2022-11-24 znajdującego się na stronie http://www.cpubenchmark.net/cpu_list.php, (załącznik A)
Pamięć operacyjna | min. 8GB DDR4
Dysk twardy | SSD o pojemności min. 512GB, M.2 PCI-e
Karta graficzna | Zintegrowana
Łączność | Wi-Fi LAN Bluetooth
Porty/złącza (wbudowane) | USB 2.0 - 2 szt. USB 3.0 - 1 szt. RJ-45 (LAN) - 1 szt. HDMI - 1 szt. Wyjście słuchawkowe/wejście mikrofonowe - 1 szt. (lub dwa osobne porty audio) Wbudowana kamera internetowa o rozdzielczości min. 0,9Mpix
Karta dźwiękowa | Zintegrowana, Wbudowane dwa mikrofony, Wbudowane głośniki stereo
Wyposażenie dodatkowe | klawiatura i mysz
Bezpieczeństwo | Możliwość zabezpieczenia linką (np.port Kensington Lock) Wbudowany moduł TPM
Zasilacz | dedykowany do komputera
Oprogramowanie
Zainstalowany system operacyjny (zgodnie z załącznikiem C) z kluczem wpisanym w biosie komputera
Oprogramowanie do aktualizacji sterowników: Oprogramowanie producenta oferowanego sprzętu umożliwiające automatyczna weryfikacje i instalację sterowników oraz oprogramowania dołączanego przez producenta w tym również wgranie najnowszej wersji BIOS. Oprogramowanie musi automatycznie łączyć się z centralna bazą sterowników i oprogramowania producenta, sprawdzać dostępne aktualizacje i zapewniać zbiorczą instalację wszystkich sterowników i aplikacji bez ingerencji użytkownika.
Dodatkowe informacje
Gwarancja producenta realizowana przez autoryzowany serwis producenta lub wykonawcy zapewniająca dostarczenie sprawnego sprzętu zastępczego po zgłoszeniu awarii na warunkach opisanych w umowie. Gwarancja musi oferować przez cały okres: usługi serwisowe świadczone w miejscu instalacji urządzenia oraz możliwość szybkiego zgłaszania usterek przez portal internetowy- dostępność wsparcia technicznego przez 24 godziny 7 dni w tygodniu przez cały rok (w języku polskim w dni robocze)- dostęp do portalu technicznego producenta, który umożliwi zamawianie części zamiennych i/lub wizyt technika serwisowego, mający na celu przyśpieszenie procesu diagnostyki i skrócenia czasu usunięcia usterki- w przypadku wystąpienia usterki wsparcie techniczne ma rozwiązywać problemy z fabrycznie zainstalowanym oprogramowaniem.
Kolor | Czarny/ciemny/srebrny
Ilość | 10 szt.

## LAP14-01
Model | LAP14-01
Element konfiguracji | Notebook 14" Wymagania minimalne
Ekran | przekątna 14" rozdzielczość: 1920 x 1080 (Full HD) Typ ekranu: Matowy, LED, WVA lub IPS
Procesor | obsługujący min. (rdzenie/wątki): 4/8 o wydajnosci co najmniej 10,029 według rankingu passmark-cpumarkt z dn. 2022-11-24 znajdującego się na stronie http://www.cpubenchmark.net/cpu_list.php, (załącznik A)
Pamięć operacyjna | min. 16 GB (DDR4)
Dysk twardy | SSD o pojemności min. 512 GB M.2 PCIe
Karta graficzna | Zintegrowana
Karta muzyczna | Zintegrowana Wbudowane głośniki stereo Wbudowane dwa mikrofony
Łączność | LAN 1 Gb/s Wi-Fi 5 Moduł Bluetooth 5.0
Porty/złącza (wbudowane) | USB 2.0 - 1szt. USB 3.0 - 1szt. USB-C - 1 szt. HDMI - 1szt. RJ45 - 1szt. Wyjście słuchawkowe/wejście mikrofonowe - 1 szt. Wbudowany czytnik kart pamięci - 1szt. Wbudowana kamera internetowa o rozdzielczości min. 0,9 Mpix
Klawiatura | Układ klawiatury: Qwerty (International) Podświetlana
Urządzenia wskazujące | wbudowany wielodotykowy, intuicyjny touchpad.
Bateria | np. Litowo-jonowa, min. 2-komorowa
Oprogramowanie
Zainstalowany system operacyjny (zgodnie z załącznikiem C) z kluczem wpisanym w biosie komputera
Oprogramowanie do aktualizacji sterowników: Oprogramowanie producenta oferowanego sprzętu umożliwiające automatyczna weryfikacje i instalację sterowników oraz oprogramowania dołączanego przez producenta w tym również wgranie najnowszej wersji BIOS. Oprogramowanie musi automatycznie łączyć się z centralna bazą sterowników i oprogramowania producenta, sprawdzać dostępne aktualizacje i zapewniać zbiorczą instalację wszystkich sterowników i aplikacji bez ingerencji użytkownika.
Bezpieczeństwo | Możliwość zabezpieczenia linką (port np. Noble Wedge) Wbudowany układ szyfrowania TPM
Zasilacz | Dedykowany do laptopa
Waga (dopuszczalna tolerancja +15%) | 1,49kg
Wyposażenie dodatkowe | Torba dostosowana do wielkości laptopa.
Dodatkowe informacje
Gwarancja producenta realizowana przez autoryzowany serwis producenta lub wykonawcy zapewniająca dostarczenie sprawnego sprzętu zastępczego po zgłoszeniu awarii na warunkach opisanych w umowie. Gwarancja musi oferować przez cały okres: usługi serwisowe świadczone w miejscu instalacji urządzenia oraz możliwość szybkiego zgłaszania usterek przez portal internetowy- dostępność wsparcia technicznego przez 24 godziny 7 dni w tygodniu przez cały rok (w języku polskim w dni robocze)- dostęp do portalu technicznego producenta, który umożliwi zamawianie części zamiennych i/lub wizyt technika serwisowego, mający na celu przyśpieszenie procesu diagnostyki i skrócenia czasu usunięcia usterki- w przypadku wystąpienia usterki wsparcie techniczne ma rozwiązywać problemy z fabrycznie zainstalowanym oprogramowaniem.
Ilość | 10

## LAP14-02
Model | LAP14-02
Element konfiguracji | Notebook 14" Wymagania minimalne
Ekran | przekątna 14" rozdzielczość: 1920 x 1080 (Full HD) Typ ekranu: Matowy, LED, WVA lub IPS
Procesor | obsługujący min. (rdzenie/wątki): 4/8 o wydajnosci co najmniej 10,029 według rankingu passmark-cpumarkt z dn. 2022-12-24 znajdującego się na stronie http://www.cpubenchmark.net/cpu_list.php, (załącznik A)
Pamięć operacyjna | min. 16 GB (DDR4)
Dysk twardy | SSD o pojemności min. 512 GB M.2 PCIe
Karta graficzna | o wydajności co najmniej 2845 według rankingu passmark-gpumarkt z dn. 2022-11-24 znajdującego się na stronie https://www.videocardbenchmark.net/gpu_list.php (załącznik B), pamięć karty graficznej 2GB GDDR5 (pamięć własna)
Karta muzyczna | Zintegrowana Wbudowane głośniki stereo Wbudowane dwa mikrofony
Łączność | LAN Wi-Fi Moduł Bluetooth
Porty/złącza (wbudowane) | USB 2.0 - 1szt. USB 3.0 - 1szt. USB-C - 1 szt. HDMI - 1szt. RJ45 - 1szt. Wyjście słuchawkowe/wejście mikrofonowe - 1 szt. Wbudowany czytnik kart pamięci - 1szt. Wbudowana kamera internetowa o rozdzielczości min. 0,9 Mpix
Klawiatura | Układ klawiatury: Qwerty (International) Podświetlana
Urządzenia wskazujące | wbudowany wielodotykowy, intuicyjny touchpad.
Bateria | np. Litowo-jonowa, min. 2-komorowa
Oprogramowanie
Zainstalowany system operacyjny (zgodnie z załącznikiem C) z kluczem wpisanym w biosie komputera
Oprogramowanie do aktualizacji sterowników: Oprogramowanie producenta oferowanego sprzętu umożliwiające automatyczna weryfikacje i instalację sterowników oraz oprogramowania dołączanego przez producenta w tym również wgranie najnowszej wersji BIOS. Oprogramowanie musi automatycznie łączyć się z centralna bazą sterowników i oprogramowania producenta, sprawdzać dostępne aktualizacje i zapewniać zbiorczą instalację wszystkich sterowników i aplikacji bez ingerencji użytkownika.
Bezpieczeństwo | Możliwość zabezpieczenia linką (port np. Noble Wedge) Wbudowany układ szyfrowania TPM
Zasilacz | Dedykowany do laptopa
Waga (dopuszczalna tolerancja +15%) | 1,49kg
Wyposażenie dodatkowe | Torba dostosowana do wielkości laptopa.
Dodatkowe informacje
Gwarancja producenta realizowana przez autoryzowany serwis producenta lub wykonawcy zapewniająca dostarczenie sprawnego sprzętu zastępczego po zgłoszeniu awarii na warunkach opisanych w umowie. Gwarancja musi oferować przez cały okres: usługi serwisowe świadczone w miejscu instalacji urządzenia oraz możliwość szybkiego zgłaszania usterek przez portal internetowy- dostępność wsparcia technicznego przez 24 godziny 7 dni w tygodniu przez cały rok (w języku polskim w dni robocze)- dostęp do portalu technicznego producenta, który umożliwi zamawianie części zamiennych i/lub wizyt technika serwisowego, mający na celu przyśpieszenie procesu diagnostyki i skrócenia czasu usunięcia usterki- w przypadku wystąpienia usterki wsparcie techniczne ma rozwiązywać problemy z fabrycznie zainstalowanym oprogramowaniem.
Ilość | 10

## LAP14-03
Model | LAP14-03
Element konfiguracji | Notebook 14" Wymagania minimalne
Ekran | przekątna 14" rozdzielczość: min. 1920 x 1080 Typ ekranu: Matowy, LED, WVA lub IPS
Procesor | obsługujący min. (rdzenie/wątki): 10/12 o wydajności co najmniej 13,461 według rankingu passmark-cpumarkt z dn. 2022-11-24 znajdującego się na stronie http://www.cpubenchmark.net/cpu_list.php, (załącznik A)
Pamięć operacyjna | min. 16 GB (DDR4)
Dysk twardy | SSD o pojemności min. 512 GB M.2 PCIe
Karta graficzna | o wydajności co najmniej 5980 według rankingu passmark-gpumarkt z dn. 2022-11-24 znajdującego się na stronie https://www.videocardbenchmark.net/gpu_list.php (załącznik B), pamięć karty graficznej 2GB GDDR6 (pamięć własna)
Karta muzyczna | Zintegrowana Wbudowane głośniki stereo Wbudowane dwa mikrofony
Łączność | Wi-Fi Moduł Bluetooth
Porty/złącza (wbudowane) | USB 3.0 - 2 szt. USB-C - 1 szt. HDMI - 1szt. Wyjście słuchawkowe/wejście mikrofonowe - 1 szt. Wbudowany czytnik kart pamięci - 1szt. Wbudowana kamera internetowa o rozdzielczości min. 0,9 Mpix
Klawiatura | Układ klawiatury: Qwerty (International) Podświetlana
Urządzenia wskazujące | wbudowany wielodotykowy, intuicyjny touchpad.
Bateria | np. Litowo-polimerowa, min. 2-komorowa
Oprogramowanie
Zainstalowany system operacyjny (zgodnie z załącznikiem C) z kluczem wpisanym w biosie komputera
Oprogramowanie do aktualizacji sterowników: Oprogramowanie producenta oferowanego sprzętu umożliwiające automatyczna weryfikacje i instalację sterowników oraz oprogramowania dołączanego przez producenta w tym również wgranie najnowszej wersji BIOS. Oprogramowanie musi automatycznie łączyć się z centralna bazą sterowników i oprogramowania producenta, sprawdzać dostępne aktualizacje i zapewniać zbiorczą instalację wszystkich sterowników i aplikacji bez ingerencji użytkownika.
Bezpieczeństwo | Szyfrowanie TPM Kamera z wbudowaną zaślepką
Zasilacz | Dedykowany do laptopa
Waga (dopuszczalna tolerancja +15%) | 1,55kg
Dodatkowe informacje
Gwarancja producenta realizowana przez autoryzowany serwis producenta lub wykonawcy zapewniająca dostarczenie sprawnego sprzętu zastępczego po zgłoszeniu awarii na warunkach opisanych w umowie. Gwarancja musi oferować przez cały okres: usługi serwisowe świadczone w miejscu instalacji urządzenia oraz możliwość szybkiego zgłaszania usterek przez portal internetowy- dostępność wsparcia technicznego przez 24 godziny 7 dni w tygodniu przez cały rok (w języku polskim w dni robocze)- dostęp do portalu technicznego producenta, który umożliwi zamawianie części zamiennych i/lub wizyt technika serwisowego, mający na celu przyśpieszenie procesu diagnostyki i skrócenia czasu usunięcia usterki- w przypadku wystąpienia usterki wsparcie techniczne ma rozwiązywać problemy z fabrycznie zainstalowanym oprogramowaniem.
Ilość | 5

## LAP15-01
Model | LAP15-01
Element konfiguracji | Notebook 15,6" Wymagania minimalne
Ekran | Przekątna ekranu: 15,6" Matowy, LED, IPS lub WVA Rozdzielczość: min. 1920 x 1080 (Full HD)
Procesor | obsługujący min. (rdzenie/wątki): 4/8 o wydajności co najmniej 9,979 według rankingu passmark-cpumarkt z dn. 2022-11-24 znajdującego się na stronie http://www.cpubenchmark.net/cpu_list.php, (załącznik A)
Pamięć operacyjna | Min. 8GB (DDR4)
Dysk twardy | SSD o pojemności min. 512GB M.2 PCIe
Karta graficzna | Zintegrowana
Karta muzyczna | Zintegrowana Wbudowane głośniki stereo Wbudowane dwa mikrofony
Łączność | Wi-Fi Moduł Bluetooth
Porty/złącza (wbudowane) | USB 2.0 - 1 szt. USB 3.0 - 1 szt. USB Typu-C - 1 szt. HDMI - 1 szt. Czytnik kart pamięci - 1 szt. Wyjście słuchawkowe/wejście mikrofonowe - 1 szt. Wbudowana Kamera internetowa min. 0,9 Mpix
Klawiatura | Układ klawiatury: Qwerty (International) Wydzielona klawiatura numeryczna
Urządzenia wskazujące | Wielodotykowy, intuicyjny touchpad
Bateria | np. Litowo-jonowa
Oprogramowanie
Zainstalowany system operacyjny (zgodnie z załącznikiem C) z kluczem wpisanym w biosie komputera
Oprogramowanie do aktualizacji sterowników: Oprogramowanie producenta oferowanego sprzętu umożliwiające automatyczna weryfikacje i instalację sterowników oraz oprogramowania dołączanego przez producenta w tym również wgranie najnowszej wersji BIOS. Oprogramowanie musi automatycznie łączyć się z centralna bazą sterowników i oprogramowania producenta, sprawdzać dostępne aktualizacje i zapewniać zbiorczą instalację wszystkich sterowników i aplikacji bez ingerencji użytkownika.
Bezpieczeństwo | Szyfrowanie TPM Kamera z wbudowaną zaślepką
Zasilacz | Dedykowany do laptopa
Waga (dopuszczalna tolerancja +15%) | 1,65 kg
Wyposażenie dodatkowe | Torba dostosowana do wielkości laptopa.
Dodatkowe informacje
Gwarancja producenta realizowana przez autoryzowany serwis producenta lub wykonawcy zapewniająca dostarczenie sprawnego sprzętu zastępczego po zgłoszeniu awarii na warunkach opisanych w umowie. Gwarancja musi oferować przez cały okres: usługi serwisowe świadczone w miejscu instalacji urządzenia oraz możliwość szybkiego zgłaszania usterek przez portal internetowy- dostępność wsparcia technicznego przez 24 godziny 7 dni w tygodniu przez cały rok (w języku polskim w dni robocze)- dostęp do portalu technicznego producenta, który umożliwi zamawianie części zamiennych i/lub wizyt technika serwisowego, mający na celu przyśpieszenie procesu diagnostyki i skrócenia czasu usunięcia usterki- w przypadku wystąpienia usterki wsparcie techniczne ma rozwiązywać problemy z fabrycznie zainstalowanym oprogramowaniem.
Ilość | 5

## LAP15-02
Model | LAP15-02
Element konfiguracji | Notebook 15,6" Wymagania minimalne
Ekran | przekątna: 15,6" rozdzielczość: 1920 x 1080 (Full HD) Typ ekranu: Matowy, LED, WVA lub IPS
Procesor | obsługujący min. (rdzenie/wątki): 6/12 o wydajności co najmniej 14,849 według rankingu passmark-cpumarkt z dn. 2022-11-24 znajdującego się na stronie http://www.cpubenchmark.net/cpu_list.php, (załącznik A)
Pamięć operacyjna | min. 16 GB (DDR4)
Dysk twardy | SSD o pojemności min. 512 GB M.2 PCIe
Karta graficzna | Zintegrowana
Karta muzyczna | Zintegrowana Wbudowane głośniki stereo Wbudowane dwa mikrofony
Łączność | LAN Wi-Fi Moduł Bluetooth
Porty/złącza (wbudowane) | USB 2.0 - 1szt. USB 3.0 - 1szt. USB Typu-C - 1 szt. HDMI - 1szt. RJ45 - 1szt. Wyjście słuchawkowe/wejście mikrofonowe - 1 szt. Wbudowany czytnik kart pamięci - 1szt. Wbudowana kamera internetowa o rozdzielczości min. 0,9 Mpix
Klawiatura | Układ klawiatury: Qwerty (International) Wydzielona klawiatura numeryczna Podświetlana
Urządzenia wskazujące | wbudowany wielodotykowy, intuicyjny touchpad.
Bateria | np. Litowo-jonowa, min. 3-komorowa
Oprogramowanie
Zainstalowany system operacyjny (zgodnie z załącznikiem C) z kluczem wpisanym w biosie komputera
Oprogramowanie do aktualizacji sterowników: Oprogramowanie producenta oferowanego sprzętu umożliwiające automatyczna weryfikacje i instalację sterowników oraz oprogramowania dołączanego przez producenta w tym również wgranie najnowszej wersji BIOS. Oprogramowanie musi automatycznie łączyć się z centralna bazą sterowników i oprogramowania producenta, sprawdzać dostępne aktualizacje i zapewniać zbiorczą instalację wszystkich sterowników i aplikacji bez ingerencji użytkownika.
Bezpieczeństwo | Możliwość zabezpieczenia linką (port np. Noble Wedge) Wbudowany układ szyfrowania TPM
Zasilacz | Dedykowany do laptopa
Waga (dopuszczalna tolerancja +15%) | 1,90kg
Wyposażenie dodatkowe | Torba dostosowana do wielkości laptopa.
Dodatkowe informacje
Gwarancja producenta realizowana przez autoryzowany serwis producenta lub wykonawcy zapewniająca dostarczenie sprawnego sprzętu zastępczego po zgłoszeniu awarii na warunkach opisanych w umowie. Gwarancja musi oferować przez cały okres: usługi serwisowe świadczone w miejscu instalacji urządzenia oraz możliwość szybkiego zgłaszania usterek przez portal internetowy- dostępność wsparcia technicznego przez 24 godziny 7 dni w tygodniu przez cały rok (w języku polskim w dni robocze)- dostęp do portalu technicznego producenta, który umożliwi zamawianie części zamiennych i/lub wizyt technika serwisowego, mający na celu przyśpieszenie procesu diagnostyki i skrócenia czasu usunięcia usterki- w przypadku wystąpienia usterki wsparcie techniczne ma rozwiązywać problemy z fabrycznie zainstalowanym oprogramowaniem.
Ilość | 15

## LAP15-03
Model | LAP15-03
Element konfiguracji | Notebook 15,6" Wymagania minimalne
Ekran | przekątna: 15,6" rozdzielczość: 1920 x 1080 (Full HD) Typ ekranu: Matowy, LED, WVA lub IPS
Procesor | obsługujący min. (rdzenie/wątki): 4/8 o wydajnosci co najmniej 10,029 według rankingu passmark-cpumarkt z dn. 2022-11-24 znajdującego się na stronie http://www.cpubenchmark.net/cpu_list.php, (załącznik A)
Pamięć operacyjna | min. 16 GB (DDR4)
Dysk twardy | SSD o pojemności min. 512 GB M.2 PCIe
Karta graficzna | o wydajności co najmniej 2845 według rankingu passmark-gpumarkt z dn. 2022-11-24 znajdującego się na stronie https://www.videocardbenchmark.net/gpu_list.php (załącznik B), pamięć karty graficznej 2GB GDDR5 (pamięć własna)
Karta muzyczna | Zintegrowana Wbudowane głośniki stereo Wbudowany mikrofon
Łączność | LAN Wi-Fi Moduł Bluetooth
Porty/złącza (wbudowane) | USB 2.0 - 1szt. USB 3.0 - 1szt. USB Typu-C - 1 szt. HDMI - 1szt. RJ45 - 1szt. Wyjście słuchawkowe/wejście mikrofonowe - 1 szt. Wbudowany czytnik kart pamięci - 1szt. Wbudowana kamera internetowa o rozdzielczości min. 0,9 Mpix
Klawiatura | Układ klawiatury: Qwerty (International) Wydzielona klawiatura numeryczna Podświetlana
Urządzenia wskazujące | wbudowany wielodotykowy, intuicyjny touchpad.
Bateria | np. Litowo-jonowa, min. 3-komorowa
Oprogramowanie
Zainstalowany system operacyjny (zgodnie z załącznikiem C) z kluczem wpisanym w biosie komputera
Oprogramowanie do aktualizacji sterowników: Oprogramowanie producenta oferowanego sprzętu umożliwiające automatyczna weryfikacje i instalację sterowników oraz oprogramowania dołączanego przez producenta w tym również wgranie najnowszej wersji BIOS. Oprogramowanie musi automatycznie łączyć się z centralna bazą sterowników i oprogramowania producenta, sprawdzać dostępne aktualizacje i zapewniać zbiorczą instalację wszystkich sterowników i aplikacji bez ingerencji użytkownika.
Bezpieczeństwo | Możliwość zabezpieczenia linką (port np. Noble Wedge) Wbudowany układ szyfrowania TPM
Zasilacz | Dedykowany do laptopa
Waga (dopuszczalna tolerancja +15%) | 1,66kg
Wyposażenie dodatkowe | Torba dostosowana do wielkości laptopa.
Dodatkowe informacje
Gwarancja producenta realizowana przez autoryzowany serwis producenta lub wykonawcy zapewniająca dostarczenie sprawnego sprzętu zastępczego po zgłoszeniu awarii na warunkach opisanych w umowie. Gwarancja musi oferować przez cały okres: usługi serwisowe świadczone w miejscu instalacji urządzenia oraz możliwość szybkiego zgłaszania usterek przez portal internetowy- dostępność wsparcia technicznego przez 24 godziny 7 dni w tygodniu przez cały rok (w języku polskim w dni robocze)- dostęp do portalu technicznego producenta, który umożliwi zamawianie części zamiennych i/lub wizyt technika serwisowego, mający na celu przyśpieszenie procesu diagnostyki i skrócenia czasu usunięcia usterki- w przypadku wystąpienia usterki wsparcie techniczne ma rozwiązywać problemy z fabrycznie zainstalowanym oprogramowaniem.
Ilość | 10

## LAP16
Model | LAP16
Element konfiguracji | Notebook 16" Wymagania minimalne
Ekran | Przekątna ekranu: 16" Matowy, LED, WVA lub IPS Rozdzielczość: min. 1920 x 1200
Procesor | obsługujący min. (rdzenie/wątki): 14/20 o wydajnosci co najmniej 26,745 według rankingu passmark-cpumarkt z dn. 2022-11-24 znajdującego się na stronie http://www.cpubenchmark.net/cpu_list.php, (załącznik A)
Pamięć operacyjna | min. 16 GB (DDR5)
Dysk twardy | SSD o pojemności min. 512 GB M.2 PCIe
Karta graficzna | o wydajności co najmniej 9185 według rankingu passmark-gpumarkt z dn. 2022-11-24 znajdującego się na stronie https://www.videocardbenchmark.net/gpu_list.php (załącznik B), pamięć karty graficznej 4GB GDDR6 (pamięć własna)
Karta muzyczna | Zintegrowana Wbudowane głośniki stereo Wbudowane dwa mikrofony
Łączność | Wi-Fi Moduł Bluetooth LAN 1 Gb/s
Porty/złącza (wbudowane) | USB 3.0 - 2 szt. USB Typu-C - 1 szt. HDMI - 1 szt. Czytnik kart pamięci - 1 szt. RJ45 - 1szt. Wyjście słuchawkowe/wejście mikrofonowe - 1 szt. Wbudowana Kamera internetowa min. 0,9 Mpix
Klawiatura | Układ klawiatury: Qwerty (International) Wydzielona klawiatura numeryczna Podświetlana
Urządzenia wskazujące | Wielodotykowy, intuicyjny touchpad
Bateria | np. Litowo-polimerowa, min. 3-komorowa
Oprogramowanie
Zainstalowany system operacyjny (zgodnie z załącznikiem C) z kluczem wpisanym w biosie komputera
Oprogramowanie do aktualizacji sterowników: Oprogramowanie producenta oferowanego sprzętu umożliwiające automatyczna weryfikacje i instalację sterowników oraz oprogramowania dołączanego przez producenta w tym również wgranie najnowszej wersji BIOS. Oprogramowanie musi automatycznie łączyć się z centralna bazą sterowników i oprogramowania producenta, sprawdzać dostępne aktualizacje i zapewniać zbiorczą instalację wszystkich sterowników i aplikacji bez ingerencji użytkownika.
Bezpieczeństwo | Możliwość zabezpieczenia linką (np. port Noble Wedge) Szyfrowanie TPM Kamera z wbudowaną zaślepką
Zasilacz | Dedykowany do laptopa
Waga (dopuszczalna tolerancja +10%) | 2,02 kg
Wyposażenie dodatkowe | Torba dostosowana do wielkości laptopa.
Dodatkowe informacje
Gwarancja producenta realizowana przez autoryzowany serwis producenta lub wykonawcy zapewniająca dostarczenie sprawnego sprzętu zastępczego po zgłoszeniu awarii na warunkach opisanych w umowie. Gwarancja musi oferować przez cały okres: usługi serwisowe świadczone w miejscu instalacji urządzenia oraz możliwość szybkiego zgłaszania usterek przez portal internetowy- dostępność wsparcia technicznego przez 24 godziny 7 dni w tygodniu przez cały rok (w języku polskim w dni robocze)- dostęp do portalu technicznego producenta, który umożliwi zamawianie części zamiennych i/lub wizyt technika serwisowego, mający na celu przyśpieszenie procesu diagnostyki i skrócenia czasu usunięcia usterki- w przypadku wystąpienia usterki wsparcie techniczne ma rozwiązywać problemy z fabrycznie zainstalowanym oprogramowaniem.
Ilość | 5

## LAP17
Model | LAP17
Element konfiguracji | Notebook 17,3" Wymagania minimalne
Ekran | Przekątna ekranu: 17,3" Matowy, LED, IPS lub WVA Rozdzielczość: min. 1920 x 1080
Procesor | obsługujący min. (rdzenie/wątki): 8/16 o wydajnosci co najmniej 21,112 według rankingu passmark-cpumarkt z dn. 2022-11-24 znajdującego się na stronie http://www.cpubenchmark.net/cpu_list.php, (załącznik A)
Pamięć operacyjna | min. 32 GB (DDR4)
Dysk twardy | SSD o pojemności min. 512 GB M.2 PCIe
Karta graficzna | o wydajności co najmniej 9185 według rankingu passmark-gpumarkt z dn. 2022-11-24 znajdującego się na stronie https://www.videocardbenchmark.net/gpu_list.php (załącznik B), pamięć karty graficznej 4GB GDDR6 (pamięć własna)
Karta muzyczna | Zintegrowana Wbudowane głośniki stereo Wbudowane dwa mikrofony
Łączność | Wi-Fi Moduł Bluetooth LAN 1 Gb/s
Porty/złącza (wbudowane) | USB 2.0 - 1 szt. USB 3.0 - 2 szt. USB Typu-C - 1 szt. HDMI - 1 szt. RJ45 - 1szt. Wyjście słuchawkowe/wejście mikrofonowe - 1 szt. Wbudowana Kamera internetowa min. 0,9 Mpix
Klawiatura | Układ klawiatury: Qwerty (International) Wydzielona klawiatura numeryczna Podświetlana
Urządzenia wskazujące | Wielodotykowy, intuicyjny touchpad
Bateria | np. Litowo-polimerowa, min. 3-komorowa
Oprogramowanie
Zainstalowany system operacyjny (zgodnie z załącznikiem C) z kluczem wpisanym w biosie komputera
Oprogramowanie do aktualizacji sterowników: Oprogramowanie producenta oferowanego sprzętu umożliwiające automatyczna weryfikacje i instalację sterowników oraz oprogramowania dołączanego przez producenta w tym również wgranie najnowszej wersji BIOS. Oprogramowanie musi automatycznie łączyć się z centralna bazą sterowników i oprogramowania producenta, sprawdzać dostępne aktualizacje i zapewniać zbiorczą instalację wszystkich sterowników i aplikacji bez ingerencji użytkownika.
Bezpieczeństwo | Szyfrowanie TPM
Zasilacz | Dedykowany do laptopa
Waga (dopuszczalna tolerancja +10%) | 2,60 kg
Wyposażenie dodatkowe | Torba dostosowana do wielkości laptopa.
Dodatkowe informacje
Gwarancja producenta realizowana przez autoryzowany serwis producenta lub wykonawcy zapewniająca dostarczenie sprawnego sprzętu zastępczego po zgłoszeniu awarii na warunkach opisanych w umowie. Gwarancja musi oferować przez cały okres: usługi serwisowe świadczone w miejscu instalacji urządzenia oraz możliwość szybkiego zgłaszania usterek przez portal internetowy- dostępność wsparcia technicznego przez 24 godziny 7 dni w tygodniu przez cały rok (w języku polskim w dni robocze)- dostęp do portalu technicznego producenta, który umożliwi zamawianie części zamiennych i/lub wizyt technika serwisowego, mający na celu przyśpieszenie procesu diagnostyki i skrócenia czasu usunięcia usterki- w przypadku wystąpienia usterki wsparcie techniczne ma rozwiązywać problemy z fabrycznie zainstalowanym oprogramowaniem.
Ilość | 5

## UW4w1LaserMono
Model | UW4w1LaserMono
Typ | Urządzenie Wielofunkcyjne
Element konfiguracji | Wymagania minimalne
Technologia druku | Laserowa, monochromatyczna
Format | A4
Podajnik papieru | Podajnik standardowy - 250 arkuszy; Podajnik ręczny - 1 arkusz; ADF - 50 arkuszy
Szybkość druku mono | 30 str./min
Rozdzielczość druku | 2400 x 600 dpi
Rozdzielczość skanowania | 1200 x 1200 dpi
Szybkość kopiowania | 30 str./min
Interfejsy | USB, Wi-Fi, LAN, AirPrint
Dodatkowe Informacje | Wbudowany automatycny druk dwustronny (dupleks); Funkcja Faksu; Wbudowany podajnik dokumentów skanera ADF; Wbudowany Wyświetlacz; Możliwość drukowania bezpośrednio ze smartfonów i tabletów
Dołączone akcesoria | Kabel zasilający; Toner startowy
Wymiary maksymalne (dopuszczalna tolerancja +15%) | Szerokość: 410 mm; Wysokość: 319 mm; Głębokość: 399 mm; Waga: 11,8 kg
Ilość | 5 szt.

## UW4w1LaserMono2
Model | UW4w1LaserMono2
Element konfiguracji | Wymagania minimalne
Technologia druku | Laserowa, monochromatyczna
Format | A4
Podajnik papieru | min. 250 arkuszy ; Kasetowy + tacka
Szybkość druku mono | min. 38 str./min
Rozdzielczość druku mono | min. 1200 x 1200 dpi
Rozdzielczość skanowania | min. 1200 x 1200 dpi
Rozdzielczość kopiowania | min. 600x600 dpi
Miesięczne obciążenie | min. 4000 str./miesiąc
Interfejsy | USB Wi-Fi LAN (Ethernet) AirPrint
Dodatkowe Informacje | Automatyczny druk dwustronny (dupleks) Funkcja faksu Skanowanie dwustronne Automatyczne kopiowanie dwustronne Podajnik dokumentów skanera (ADF) Możliwość skanowania bezpośrednio do e-mail Możliwość skanowania do chmury Wbudowany dotykowy wyświetlacz Drukowanie bezpośrednio ze smartfonów, tabletów Skanowanie do pamięci USB
Dołączone akcesoria | Kabel zasilający Toner startowy na min. 3000 kopii (5% pokrycie strony, wydruk ciągły)
Wymiary maksymalne (dopuszczana tolerancja +10%) | Szerokość: 420 mm Wysokość: 323 mm Głębokość: 390 mm Waga: 12,5 kg
Ilość | 5

## UW4w1Atrament
Model | UW4w1Atrament
Typ | Urządzenie Wielofunkcyjne
Element konfiguracji | Wymagania minimalne
Technologia druku | Atramentowa, kolorowa
Format | A4
Podajnik papieru | 150 arkuszy ; Kasetowy ; Tacka
Szybkość druku mono | min. 16 str./min
Szybkość druku w kolorze | min. 17 str./min
Rozdzielczość druku | 6000 x 1200 dpi
Liczka wkładów wrukujących | 4
Rozdzielczość skanowania | 1200 x 2400 dpi
Szybkość kopiowania | min. 13 str./min
Interfejsy | USB Wi-Fi LAN (Ethernet) AirPrint
Dodatkowe Informacje | Automatyczne drukowanie dwustronne (dupleks) Drukowanie bezpośrednio ze smartfonów i tabletów Skanowanie do pamięci USB Automatyczny podajnik dokumentów (ADF) System stałego zasilania tuszem (np.CISS) Funkcja faksu
Dołączone akcesoria | Kabel zasilający Zestaw pełnych tuszów
Wymiary maksymalne (dopuszczalna tolerancja +15%) | Szerokość: 435 mm Wysokość: 195 mm Głębokość: 439 mm Waga: 9,7 kg
Ilość | 5 szt.