## Szacunkowy (hidden)
Remont pomieszczeń w budynkach Uniwersytetu Ekonomicznego w Poznaniu
Przedmiar prac
Lp. | Podstawa kalkulacji | Opis robót | j.m. | Ilość | Cena jednostkowa brutto | Wartość brutto | C_419 | C_205 | A_143 | Drzwi | A_040 | A_048-050 | za drzwi
Roboty rozbiórkowe
1 | ST 000 | Prace przygotowawcze - wynoszenie, przestawianie, wnoszenie, ustawienie mebli i wyposażenia, osłona folią okien, drzwi, podłóg, lamp, wyłączników | m2 | 400 | 6 | 2400 | 68.85 | 12.35 | 38.95 | 3 | 20.6 | 43 | 75
2 | ST 000 | Demontaż półek wraz ze wspornikami | szt. | 2 | 60 | 120 | 2 | 0 | 0 | 0 |  | 0 | 0
3 | ST 000 | Rozebranie posadzek z tworzyw sztucznych wraz z listwami przyściennymi i oczyszczeniem podłoża | m2 | 250 | 40 | 10000 | 70 | 13.5 | 41 | 0 |  | 43 | 20
4 | ST 004 | Obicie luźnych tynków ze ścian i sufitów | m2 | 10 | 15 | 150 | 3 | 0 | 0 | 0 |  | 5
5 | ST 000 | Zeskrobanie i zmycie farby lub tapet z powierzchni ścian i sufitów | m2 | 100 | 6 | 600 | 56 | 15 | 30 | 5 |  | 45 | 20
6 | ST 002 | Usunięcie z terenu budowy oraz wywiezienie i utylizacja materiałów rozbiórkowych | m3 | 12 | 300 | 3600 | 2 | 1 | 2 | 1 |  | 2 | 1
Roboty malarskie
| ST 007 | Malowanie dwukrotne ścian i sufitów farbą lateksową białą z przygotowaniem powierzchni i gruntowaniem | m2 | 400 | 40 | 16000
| ST 007 | Malowanie ścian dwukrotnie farbą lateksową kolorową z przygotowaniem powierzchni i gruntowaniem | m2 | 800 | 36 | 28800
| ST 007 | Malowanie ścian i sufitów dwukrotnie farbą lateksową kolorową z jednokrotnym szpachlowaniem i gruntowaniem | m2 | 250 | 46 | 11500
| ST 007 | Malowanie dwukrotne ścian i sufitów farbą lateksową białą lub kolorową z odgrzybianiem w postaci środka grzybobójczego oraz gruntowania farbą na zacieki. | m2 | 50 | 50 | 2500
Prace posadzkowe
10 | ST 012 | Wymiana płytek ceramicznych na posadzkach betonowych i ścianach | m2 | 10 | 150 | 1500 |  |  |  | 3 |  | 0 | 0
11 | ST 011 | Przygotowanie podłożą pod wykładziny - uzupełnienie podłogi drewnianej płytą OSB | m2 | 4 | 300 | 1200 | 2 | 1 | 0 | 0 |  |  | 1
12 | ST 005 | Wyrównanie podłoża płytą OSB o gr. 10 mm | m2 | 120 | 50 | 6000 |  |  | 20 | 20 |  |  | 10
13 | ST 006 | Warstwy wyrównujące o grubości do 5 mm z zaprawy samopoziomującej | m2 | 100 | 50 | 5000 |  |  | 40 |  |  | 43 | 21
14 | ST 008 | Ułożenie na gotowym podłożu wykładzin PCV z akrylowaniem i wywinięciem cokolików 10 cm na ściany | m2 | 110 | 170 | 18700 | 0 | 0 | 41 | 0 |  | 45 | 21
15 | ST 011 | Ułożenie na gotowym podłożu wykładziny tekstylnej rolowanej, pętelkowej z obrębionym cokolikiem wysokości 10 cm wykończonym PCV w kolorze wykładziny. | m2 | 130 | 150 | 19500 | 68.85 | 12.35 |  |  |  | 0 | 21
16 | ST 003 | Montaż aluminiowych listew progowych | szt. | 20 | 50 | 1000 | 3 | 1 | 3 | 0 |  | 4 | 2
Roboty budowlane
17 | KNR 4-01 0711-08 | Uzupełnienie tynków zwykłych wewnętrznych kat. III z zapraw cementowo-wapiennych | m2 | 15 | 80 | 1200 | 3 | 0 | 0 | 1 |  | 6 | 2
21 | ST 004 | Wymiana kratki (wentylacyjne) montowane na kanałach murowanych o obwodzie do 1000mm | szt. | 4 | 50 | 200
22 | ST 010 | Wymiana płytek ceramicznych na posadzkach betonowych | m2 | 10 | 150 | 1500
23 | ST 010 | Wymiana płytek ceramicznych na ścianach | m2 | 10 | 150 | 1500
Roboty elektryczne
19 | ST 009 | Montaż korytka kablowego szer. do 25 cm | m | 10 | 100 | 1000 | 0.5 | 0 | 0 | 0 |  | 5.5 | 2
20 | ST 009 | Układanie przewodów kabelkowych o przekroju żył do 7,5 mm2 z wykuciem i zaprawieniem bruzd | m | 30 | 50 | 1500 | 40 | 5 | 0 | 0 |  | 2 | 3
20 | ST 009 | Montaż dodatkowych gniazd elektrycznych, gniazda podwójne w miejscach wskazanych przez zamawiającego, wkucie nowych przewodów, montaż puszki podtynkowej | szt. | 10 | 200 | 2000 | 4 | [5 empty] | 2
21 | ST 009 | Demontaż (wraz z utylizacją) istniejącej lampy, dostawa i montaż nowych opraw oświetleniowych. Oprawa podłużna LED nastropowa (zamiennik opraw świetlówkowych 2x36W), Kolor obudowy: biały, Wymiary 110x21x8 cm ± 2 cm, Klosz: mleczny lub pryzmatyczny, Źródło światła zintegrowane: LED, Moc oprawy P < 30 W, Barwa światła: 4000 K, Strumień świetlny E ≥ 3700 lm, Współczynnik oddawania barw CRI ≥ 80, Żywotność: min. 70 000 godzin, | szt. | 30 | 500 | 15000 | 13 |  |  |  |  | 13 | 4
21 | ST 009 | Dostawa i montaż opraw oświetleniowych. Oprawa kwadratowa LED nastropowa (zamiennik opraw świetlówkowych 4x18W), Kolor obudowy: biały, Wymiary 60x60x6 cm ± 2 cm, Klosz: mleczny lub pryzmatyczny, Źródło światła: LED, Moc oprawy P ≤ 40 W, Barwa światła: 4000 K, Strumień świetlny E ≥ 4700 lm, Współczynnik oddawania barw CRI ≥ 80, Żywotność: min. 50 000 godzin, | szt. | 6 | 370 | 2220
|  |  |  | RAZEM = |  | 154690 | 1546.9 |  |  |  |  | 92814

## Weryfikacja (hidden)
Remont pomieszczeń w budynkach Uniwersytetu Ekonomicznego w Poznaniu
Przedmiar prac
Lp. | Podstawa kalkulacji | Opis robót | j.m. | Ilość | Cena jednostkowa brutto | Wartość brutto
Roboty rozbiórkowe
1 | ST 000 | Prace przygotowawcze - wynoszenie, przestawianie, wnoszenie, ustawienie mebli i wyposażenia, osłona folią okien, drzwi, podłóg, lamp, wyłączników | m2 | 400 | 12.5 | 5000
2 | ST 000 | Demontaż półek wraz ze wspornikami | szt. | 2 | 123 | 246
3 | ST 000 | Rozebranie posadzek z tworzyw sztucznych wraz z listwami przyściennymi i oczyszczeniem podłoża | m2 | 250 | 40 | 10000
4 | ST 004 | Obicie luźnych tynków ze ścian i sufitów | m2 | 10 | 15 | 150
5 | ST 000 | Zeskrobanie i zmycie farby lub tapet z powierzchni ścian i sufitów | m2 | 100 | 6 | 600
6 | ST 002 | Usunięcie z terenu budowy oraz wywiezienie i utylizacja materiałów rozbiórkowych | m3 | 12 | 300 | 3600
Roboty malarskie
| ST 007 | Malowanie dwukrotne ścian i sufitów farbą lateksową białą z przygotowaniem powierzchni i gruntowaniem | m2 | 400 | 40 | 16000
| ST 007 | Malowanie ścian dwukrotnie farbą lateksową kolorową z przygotowaniem powierzchni i gruntowaniem | m2 | 800 | 36 | 28800
| ST 007 | Malowanie ścian i sufitów dwukrotnie farbą lateksową kolorową z jednokrotnym szpachlowaniem i gruntowaniem | m2 | 250 | 46 | 11500
| ST 007 | Malowanie dwukrotne ścian i sufitów farbą lateksową białą lub kolorową z odgrzybianiem w postaci środka grzybobójczego oraz gruntowania farbą na zacieki. | m2 | 50 | 50 | 2500
Prace posadzkowe
10 | ST 012 | Wymiana płytek ceramicznych na posadzkach betonowych i ścianach | m2 | 10 | 150 | 1500
11 | ST 011 | Przygotowanie podłożą pod wykładziny - uzupełnienie podłogi drewnianej płytą OSB | m2 | 4 | 300 | 1200
12 | ST 005 | Wyrównanie podłoża płytą OSB o gr. 10 mm | m2 | 120 | 50 | 6000
13 | ST 006 | Warstwy wyrównujące o grubości do 5 mm z zaprawy samopoziomującej | m2 | 100 | 50 | 5000
14 | ST 008 | Ułożenie na gotowym podłożu wykładzin PCV z akrylowaniem i wywinięciem cokolików 10 cm na ściany | m2 | 110 | 170 | 18700
15 | ST 011 | Ułożenie na gotowym podłożu wykładziny tekstylnej rolowanej, pętelkowej z obrębionym cokolikiem wysokości 10 cm wykończonym PCV w kolorze wykładziny. | m2 | 130 | 150 | 19500
16 | ST 003 | Montaż aluminiowych listew progowych | szt. | 20 | 50 | 1000
Roboty budowlane
17 | KNR 4-01 0711-08 | Uzupełnienie tynków zwykłych wewnętrznych kat. III z zapraw cementowo-wapiennych | m2 | 15 | 80 | 1200
21 | ST 004 | Wymiana kratki (wentylacyjne) montowane na kanałach murowanych o obwodzie do 1000mm | szt. | 4 | 50 | 200
22 | ST 010 | Wymiana płytek ceramicznych na posadzkach betonowych | m2 | 10 | 150 | 1500
23 | ST 010 | Wymiana płytek ceramicznych na ścianach | m2 | 10 | 150 | 1500
Roboty elektryczne
19 | ST 009 | Montaż korytka kablowego szer. do 25 cm | m | 10 | 100 | 1000
20 | ST 009 | Układanie przewodów kabelkowych o przekroju żył do 7,5 mm2 z wykuciem i zaprawieniem bruzd | m | 30 | 50 | 1500
20 | ST 009 | Montaż dodatkowych gniazd elektrycznych, gniazda podwójne w miejscach wskazanych przez zamawiającego, wkucie nowych przewodów, montaż puszki podtynkowej | szt. | 10 | 200 | 2000
21 | ST 009 | Demontaż (wraz z utylizacją) istniejącej lampy, dostawa i montaż nowych opraw oświetleniowych. Oprawa podłużna LED nastropowa (zamiennik opraw świetlówkowych 2x36W), Kolor obudowy: biały, Wymiary 110x21x8 cm ± 2 cm, Klosz: mleczny lub pryzmatyczny, Źródło światła zintegrowane: LED, Moc oprawy P < 30 W, Barwa światła: 4000 K, Strumień świetlny E ≥ 3700 lm, Współczynnik oddawania barw CRI ≥ 80, Żywotność: min. 70 000 godzin, | szt. | 30 | 500 | 15000
21 | ST 009 | Dostawa i montaż opraw oświetleniowych. Oprawa kwadratowa LED nastropowa (zamiennik opraw świetlówkowych 4x18W), Kolor obudowy: biały, Wymiary 60x60x6 cm ± 2 cm, Klosz: mleczny lub pryzmatyczny, Źródło światła: LED, Moc oprawy P ≤ 40 W, Barwa światła: 4000 K, Strumień świetlny E ≥ 4700 lm, Współczynnik oddawania barw CRI ≥ 80, Żywotność: min. 50 000 godzin, | szt. | 6 | 370 | 2220
|  |  |  | RAZEM = |  | 157416

## Arkusz1 (hidden)
Remont pomieszczeń w domach studenckich UEP 2021r.
Przedmiar prac
Lp. | Podstawa kalkulacji | Opis robót | j.m. | Ilość w 2021 | Cena jednost. minimum brutto | Cena jednost. maximum brutto | Cena jednostkowa brutto (Vat 23%) | Wartość brutto
|  | Roboty rozbiórkowe |  |  |  |  | Σ = | 15865
1 | ST 001 | Prace przygotowawcze - wynoszenie, przestawianie, wnoszenie, ustawienie mebli i wyposażenia, osłona folią okien, drzwi, podłóg, lamp, wyłączników | m2 | 400 |  |  | 6 | 2400
2 | ST 000 | Demontaż półek wraz ze wspornikami | szt. | 2 | 60 |  | 60 | 120
3 | ST 004 | Obicie luźnych tynków ze ścian i sufitów | m2 | 15 |  |  | 15 | 225
4 | ST 000 | Rozebranie posadzek z tworzyw sztucznych wraz z listwami przyściennymi i oczyszczeniem podłoża | m2 | 250 |  |  | 40 | 10000
5 | ST 000 | Zeskrobanie i zmycie farby, tapet z powierzchni ścian i sufitów | m2 | 20 |  |  | 6 | 120
6 | ST 002 | Usunięcie z terenu budowy oraz wywiezienie i utylizacja materiałów rozbiórkowych | m3 | 10 |  |  | 300 | 3000
|  | Roboty malarskie |  |  |  |  | Σ = | 59080
7 | ST 007 | Malowanie dwukrotne ścian i sufitów farbą lateksową białą z przygotowaniem powierzchni i gruntowaniem | m2 | 400 |  |  | 40 | 16000
8 | ST 007 | Malowanie ścian dwukrotnie farbą lateksową kolorową z przygotowaniem powierzchni i gruntowaniem | m2 | 700 |  |  | 36 | 25200
9 | ST 007 | Malowanie ścian i sufitów dwukrotnie farbą lateksową kolorową z jednokrotnym szpachlowaniem i gruntowaniem | m2 | 300 |  |  | 46 | 13800
10 | ST 007 | Malowanie dwukrotne ścian i sufitów farbą lateksową białą lub kolorową z odgrzybianiem w postaci środka grzybobójczego oraz gruntowania farbą na zacieki. | m2 | 50 |  |  | 50 | 2500
11 | ST 007 | Dwukrotne malowanie ścian farbą olejną z szpachlowaniem i zagruntowaniem | m2 | 20 |  |  | 50 | 1000
12 | ST 007 | Malowanie podokienników farbą olejną z szpachlowaniem i gruntowaniem | m2 | 10 |  |  | 50 | 500
13 | ST 007 | Malowanie dwukrotne farbą olejną rur wodociągowych i gazowych o średnicy ponad 50mm | m | 4 |  |  | 20 | 80
|  | Prace posadzkowe |  |  |  |  | Σ = | 59200
14 | ST 006 | Warstwy wyrównujące o grubości do 5 mm z zaprawy samopoziomującej | m2 | 150 |  |  | 50 | 7500
15 | ST 005 | Wyrównanie podłoża płytą OSB o gr. 10 mm | m2 | 100 |  |  | 50 | 5000
16 | ST 009 | Ułożenie na gotowym podłożu wykładzin PCV z akrylowaniem i wywinięciem cokolików 10 cm na ściany | m2 | 160 |  |  | 170 | 27200
17 | ST 008 | Ułożenie na gotowym podłożu wykładziny tekstylnej pętelkowej z obrębionym cokolikiem wysokości 10 cm wykończonym PCV w kolorze wykładziny. | m2 | 110 |  |  | 150 | 16500
18 | ST 008 | Montaż listew przyściennych | m | 50 |  |  | 40 | 2000
19 | ST 003 | Montaż aluminiowych listew progowych | szt. | 20 |  |  | 50 | 1000
|  | Roboty budowlane |  |  |  |  | Σ = | 4400
25. | ST 004 | Uzupełnienie tynków na ścianach | m2 | 15 |  |  | 80 | 1200
23. | ST 004 | Wymiana kratki (wentylacyjne) montowane na kanałach murowanych o obwodzie do 1000mm | szt. | 4 |  |  | 50 | 200
30. | ST 010 | Wymiana płytek ceramicznych na posadzkach betonowych | m2 | 10 |  |  | 150 | 1500
31. | ST 010 | Wymiana płytek ceramicznych na ścianach | m2 | 10 |  |  | 150 | 1500
[7 empty] | Σ = | 22800
34. | ST 010 | Dostawa i montaż opraw oświetleniowych. Oprawa kwadratowa LED nastropowa (zamiennik opraw świetlówkowych 4x18W), Kolor obudowy: biały, Wymiary 60x60x6 cm ± 2 cm, Klosz: mleczny lub pryzmatyczny, Źródło światła: LED, Moc oprawy P ≤ 40 W, Barwa światła: 4000 K, Strumień świetlny E ≥ 4700 lm, Współczynnik oddawania barw CRI ≥ 80, Żywotność: min. 50 000 godzin, | szt. | 6 |  |  | 500 | 3000
35. | ST 010 | Dostawa i montaż opraw oświetleniowych. Oprawa podłużna LED nastropowa (zamiennik opraw świetlówkowych 2x36W), Kolor obudowy: biały, Wymiary 130x21x8 cm ± 2 cm, Klosz: mleczny lub pryzmatyczny, Źródło światła: LED, Moc oprawy P ≤ 40 W, Barwa światła: 4000 K, Strumień świetlny E ≥ 4000 lm, Współczynnik oddawania barw CRI ≥ 80, Żywotność: min. 50 000 godzin, | szt. | 30 |  |  | 500 | 15000
| ST 009 | Montaż korytka kablowego szer. do 25 cm | m | 10 |  |  | 100 | 1000
40. | ST 009 | Układanie przewodów kabelkowych o przekroju żył do 7,5 mm2 z wykuciem i zaprawieniem bruzd | m | 30 |  |  | 50 | 1500
41. | ST 009 | Instalowanie gniazd wtyczkowych podwójnych podtynkowych z wykuciem ślepych otworów, osadzeniem i obrobieniem puszek. | szt. | 10 |  |  | 150 | 1500
43. | ST 009 | Wymiana gniazd wtyczkowych 16A. | szt. | 8 |  |  | 50 | 400
44. | ST 009 | Wymiana łączników instalacyjnych elektrycznych 10A. | szt. | 8 |  |  | 50 | 400
|  |  |  | Razem |  |  |  | 161345 | 1613.45 | 96807

## Do zapytania
Remont pomieszczeń w budynkach Uniwersytetu Ekonomicznego w Poznaniu
Przedmiar prac
Lp. | Podstawa kalkulacji | Opis robót | j.m. | Ilość | Cena jednostkowa brutto (Vat 8%) | Wartość brutto
|  | Roboty rozbiórkowe |  |  | Σ =
1 | ST 000 | Prace przygotowawcze - wynoszenie, przestawianie, wnoszenie, ustawienie mebli i wyposażenia, osłona folią okien, drzwi, podłóg, lamp, wyłączników | m2 | 226
2 | ST 002 | Usunięcie z terenu budowy oraz wywiezienie i utylizacja materiałów rozbiórkowych | m3 | 3
|  | Roboty malarskie |  |  | Σ =
3 | ST 009 | Malowanie dwukrotne ścian i sufitów farbą lateksową białą z przygotowaniem powierzchni i gruntowaniem | m2 | 706
4 |  | Malowanie ścian dwukrotnie farbą lateksową kolorową z przygotowaniem powierzchni i gruntowaniem | m2 | 398
5 |  | Malowanie ścian i sufitów dwukrotnie farbą lateksową kolorową/białą z jednokrotnym szpachlowaniem i gruntowaniem | m2 | 92
6 | ST 009 | Malowanie dwukrotne ścian i sufitów farbą lateksową białą lub kolorową z odgrzybianiem w postaci środka grzybobójczego oraz gruntowania farbą na zacieki | m2 | 334
RAZEM =

## Akademiki (hidden)
Remont pomieszczeń w domach studenckich UEP 2021r.
Przedmiar prac - Akademiki
Lp. | Podstawa kalkulacji | Opis robót | j.m. | Ilość w 2021 | Cena jednost. minimum brutto | Cena jednost. maximum brutto | Cena jednostkowa brutto (Vat 8%) | Wartość brutto
|  | Roboty rozbiórkowe |  |  |  |  | Σ = | 0
1 | ST 001 | Prace przygotowawcze - wynoszenie, przestawianie, wnoszenie, ustawienie mebli i wyposażenia, osłona folią okien, drzwi, podłóg, lamp, wyłączników | m2 | 100 |  |  |  | 0
2 | ST 004 | Obicie luźnych tynków ze ścian i sufitów | m2 | 15 |  |  |  | 0
3 | ST 000 | Rozebranie posadzek z tworzyw sztucznych wraz z listwami przyściennymi i oczyszczeniem podłoża | m2 | 50 |  |  |  | 0
4 | ST 000 | Zeskrobanie i zmycie farby lub tapet z powierzchni ścian i sufitów | m2 | 20 |  |  |  | 0
5 | ST 002 | Usunięcie z terenu budowy oraz wywiezienie i utylizacja materiałów rozbiórkowych | m3 | 6 |  |  |  | 0
|  | Roboty malarskie |  |  |  |  | Σ = | 0
6 | ST 007 | Malowanie dwukrotne ścian i sufitów farbą lateksową białą z przygotowaniem powierzchni i gruntowaniem | m2 | 200 |  |  |  | 0
7 | ST 007 | Malowanie ścian dwukrotnie farbą lateksową kolorową z przygotowaniem powierzchni i gruntowaniem | m2 | 500 |  |  |  | 0
8 | ST 007 | Malowanie ścian i sufitów dwukrotnie farbą lateksową kolorową z jednokrotnym szpachlowaniem i gruntowaniem | m2 | 200 |  |  |  | 0
9 | ST 007 | Malowanie dwukrotne ścian i sufitów farbą lateksową białą lub kolorową z odgrzybianiem w postaci środka grzybobójczego oraz gruntowania farbą na zacieki. | m2 | 10 |  |  |  | 0
10 | ST 007 | Dwukrotne malowanie ścian farbą olejną z szpachlowaniem i zagruntowaniem | m2 | 20 |  |  |  | 0
11 | ST 007 | Malowanie stolarki okiennej z częściowym 50% opalaniem starych powłok | m2 | 4 |  |  |  | 0
12 | ST 007 | Malowanie podokienników farbą olejną z szpachlowaniem i gruntowaniem | m2 | 10
13 | ST 007 | Dwukrotne malowanie stolarki drzwiowej farbą olejną | m2 | 4 |  |  |  | 0
14 | ST 007 | Malowanie dwukrotne farbą olejną rur wodociągowych i gazowych o średnicy ponad 50mm | m | 4 |  |  |  | 0
|  | Prace posadzkowe |  |  |  |  | Σ = | 0
15 | ST 006 | Warstwy wyrównujące o grubości do 5 mm z zaprawy samopoziomującej | m2 | 50 |  |  |  | 0
16 | ST 005 | Wyrównanie podłoża płytą OSB o gr. 10 mm | m2 | 50 |  |  |  | 0
17 | ST 009 | Ułożenie na gotowym podłożu wykładzin PCV z akrylowaniem i wywinięciem cokolików 10 cm na ściany | m2 | 55 |  |  |  | 0
18 | ST 008 | Ułożenie na gotowym podłożu wykładziny tekstylnej pętelkowej z obrębionym cokolikiem wysokości 10 cm wykończonym PCV w kolorze wykładziny. | m2 | 55 |  |  |  | 0
19 | ST 008 | Montaż listew przyściennych | m | 50 |  |  |  | 0
20 | ST 003 | Montaż aluminiowych listew progowych | szt. | 8 |  |  |  | 0
|  | Roboty budowlane |  |  |  |  | Σ = | 0
21 | ST 004 | Uzupełnienie tynków wewnętrznych | m2 | 10 |  |  |  | 0
22 | ST 004 | Wymiana kratki (wentylacyjne) montowane na kanałach murowanych o obwodzie do 1000mm | szt. | 4 |  |  |  | 0
23 | ST 010 | Wymiana płytek ceramicznych na posadzkach betonowych | m2 | 10 |  |  |  | 0
24 | ST 010 | Wymiana płytek ceramicznych na ścianach | m2 | 10 |  |  |  | 0
[7 empty] | Σ = | 0
25 | ST 011 | Dostawa i montaż opraw oświetleniowych. Oprawa kwadratowa LED nastropowa (zamiennik opraw świetlówkowych 4x18W), Kolor obudowy: biały, Wymiary 60x60x6 cm ± 2 cm, Klosz: mleczny lub pryzmatyczny, Źródło światła: LED, Moc oprawy P ≤ 40 W, Barwa światła: 4000 K, Strumień świetlny E ≥ 4700 lm, Współczynnik oddawania barw CRI ≥ 80, Żywotność: min. 50 000 godzin, | szt. | 4 |  |  |  | 0
26 | ST 011 | Dostawa i montaż opraw oświetleniowych. Oprawa podłużna LED nastropowa (zamiennik opraw świetlówkowych 2x36W), Kolor obudowy: biały, Wymiary 130x21x8 cm ± 2 cm, Klosz: mleczny lub pryzmatyczny, Źródło światła: LED, Moc oprawy P ≤ 40 W, Barwa światła: 4000 K, Strumień świetlny E ≥ 4000 lm, Współczynnik oddawania barw CRI ≥ 80, Żywotność: min. 50 000 godzin, | szt. | 4 |  |  |  | 0
27 | ST 011 | Układanie przewodów kabelkowych o przekroju żył do 7,5 mm2 z wykuciem i zaprawieniem bruzd | m | 6 |  |  |  | 0
28 | ST 011 | Instalowanie gniazd wtyczkowych podwójnych podtynkowych z wykuciem ślepych otworów, osadzeniem i obrobieniem puszek. | szt. | 2 |  |  |  | 0
29 | ST 011 | Wymiana gniazd wtyczkowych 16A. | szt. | 8 |  |  |  | 0
30 | ST 011 | Wymiana łączników instalacyjnych elektrycznych 10A. | szt. | 8 |  |  |  | 0

## Akademiki szacun (hidden)
Remont pomieszczeń w domach studenckich UEP 2021r.
Przedmiar prac - Akademiki
Lp. | Podstawa kalkulacji | Opis robót | j.m. | Ilość w 2021 | Cena jednost. minimum brutto | Cena jednost. maximum brutto | Cena jednostkowa brutto (Vat 8%) | Wartość brutto
|  | Roboty rozbiórkowe |  |  |  |  | Σ = | 4420
1. | ST 001 | Prace przygotowawcze - wynoszenie, przestawianie, wnoszenie, ustawienie mebli i wyposażenia, osłona folią okien, drzwi, podłóg, lamp, wyłączników | m2 | 100 |  |  | 6 | 600
2. | ST 000 | Rozebranie posadzek z tworzyw sztucznych wraz z listwami przyściennymi i oczyszczeniem podłoża | m2 | 50 |  |  | 50 | 2500
3. | ST 000 | Zeskrobanie i zmycie farby z powierzchni ścian i sufitów | m2 | 20 |  |  | 6 | 120
4. | ST 002 | Usunięcie z terenu budowy oraz wywiezienie i utylizacja materiałów rozbiórkowych | m3 | 4 |  |  | 300 | 1200
|  | Roboty malarskie |  |  |  |  | Σ = | 38860
5. | ST 007 | Malowanie dwukrotne ścian i sufitów farbą lateksową białą z przygotowaniem powierzchni i gruntowaniem | m2 | 150 |  |  | 40 | 6000 |  | 20m2 | 10*20
6. | ST 007 | Malowanie ścian dwukrotnie farbą lateksową kolorową z przygotowaniem powierzchni i gruntowaniem | m2 | 500 |  |  | 36 | 18000 |  | (4*2+5*2+4)*3 | 660
7. | ST 007 | Malowanie ścian i sufitów dwukrotnie farbą lateksową kolorową z jednokrotnym szpachlowaniem i gruntowaniem | m2 | 200 |  |  | 46 | 9200
10. | ST 007 | Malowanie dwukrotne ścian i sufitów farbą lateksową białą lub kolorową z odgrzybianiem w postaci środka grzybobójczego | m2 | 60 |  |  | 50 | 3000
11. | ST 007 | Dwukrotne malowanie ścian farbą olejną z szpachlowaniem i zagruntowaniem | m2 | 20 |  |  | 50 | 1000
12. | ST 007 | Malowanie stolarki okiennej z częściowym 50% opalaniem starych powłok | m2 | 4 |  |  | 120 | 480
13. | ST 007 | Dwukrotne malowanie stolarki drzwiowej farbą olejną | m2 | 4 |  |  | 150 | 600
14 | ST 007 | Malowanie podokienników farbą olejną z szpachlowaniem i gruntowaniem | m2 | 10 |  |  | 50 | 500
14. | ST 007 | Malowanie dwukrotne farbą olejną rur wodociągowych i gazowych o średnicy ponad 50mm | m | 4 |  |  | 20 | 80
|  | Prace posadzkowe |  |  |  |  | Σ = | 27000
16. | ST 006 | Warstwy wyrównujące o grubości do 5 mm z zaprawy samopoziomującej | m2 | 50 |  |  | 50 | 2500
18. | ST 005 | Wyrównanie podłoża płytą OSB o gr. 10 mm | m2 | 50 |  |  | 50 | 2500
19. | ST 009 | Ułożenie na gotowym podłożu wykładzin PCV z akrylowaniem i wywinięciem cokolików 10 cm na ściany | m2 | 55 |  |  | 170 | 9350
21. | ST 008 | Ułożenie na gotowym podłożu wykładziny tekstylnej pętelkowej z obrębionym cokolikiem wysokości 10 cm wykończonym PCV w kolorze wykładziny. | m2 | 55 |  |  | 150 | 8250
22. | ST 008 | Montaż listew przyściennych | m | 100 |  |  | 40 | 4000
24. | ST 003 | Montaż aluminiowych listew progowych | szt. | 8 |  |  | 50 | 400
|  | Roboty budowlane |  |  |  |  | Σ = | 4000
25. | ST 004 | Wymiana tynków na ścianach | m3 | 10 |  |  | 80 | 800
23. | ST 004 | Wymiana kratki (wentylacyjne) montowane na kanałach murowanych o obwodzie do 1000mm | szt. | 4 |  |  | 50 | 200
30. | ST 010 | Wymiana płytek ceramicznych na posadzkach betonowych | m2 | 10 |  |  | 150 | 1500
31. | ST 010 | Wymiana płytek ceramicznych na ścianach | m2 | 10 |  |  | 150 | 1500
[7 empty] | Σ = | 5500
34. | ST 010 | Dostawa i montaż opraw oświetleniowych. Oprawa kwadratowa LED nastropowa (zamiennik opraw świetlówkowych 4x18W), Kolor obudowy: biały, Wymiary 60x60x6 cm ± 2 cm, Klosz: mleczny lub pryzmatyczny, Źródło światła: LED, Moc oprawy P ≤ 40 W, Barwa światła: 4000 K, Strumień świetlny E ≥ 4700 lm, Współczynnik oddawania barw CRI ≥ 80, Żywotność: min. 50 000 godzin, | szt. | 4 |  |  | 500 | 2000
35. | ST 010 | Dostawa i montaż opraw oświetleniowych. Oprawa podłużna LED nastropowa (zamiennik opraw świetlówkowych 2x36W), Kolor obudowy: biały, Wymiary 130x21x8 cm ± 2 cm, Klosz: mleczny lub pryzmatyczny, Źródło światła: LED, Moc oprawy P ≤ 40 W, Barwa światła: 4000 K, Strumień świetlny E ≥ 4000 lm, Współczynnik oddawania barw CRI ≥ 80, Żywotność: min. 50 000 godzin, | szt. | 4 |  |  | 500 | 2000
40. | KNR 4-03 100107 101202 KNR 5-08 21302 | Układanie przewodów kabelkowych o przekroju żył do 7,5 mm2 z wykuciem i zaprawieniem bruzd | m | 6 |  |  | 50 | 300
41. | KNR 5-08 0301-20 KNR 5-08 0302-01 KNR 5-08 0309-03 | Instalowanie gniazd wtyczkowych podwójnych podtynkowych z wykuciem ślepych otworów, osadzeniem i obrobieniem puszek. | szt. | 2 |  |  | 200 | 400
43. | KNR 4-03 0306-02 | Wymiana gniazd wtyczkowych 16A. | szt. | 8 |  |  | 50 | 400
44. | KNR 4-03 0307 | Wymiana łączników instalacyjnych elektrycznych 10A. | szt. | 8 |  |  | 50 | 400
|  |  |  | Razem |  |  |  | 79780 | 60% | 797.8 | 47868
[9 empty] | 70% |  | 55846